## 工程预算总价表封面
工程预算总价表
建设单位:
工程名称: | 彭水善感小型供水农村饮水工程（不含管道材料）
工程造价: | 932426.65元
大写: | 玖拾叁万贰仟肆佰贰拾陆元陆角伍分
建设地点:
工程性质: | 河道工程
定额体系: | 重庆水利2021
编制单位:
(盖单位章)
编制人员:
(造价工程师盖执业专用章)
编制日期: | 2022年8月24日

## 主表1 预算总表
主表1
预算总表
单位:元
序号 | 工程或费用名称 | 建安工程费 | 设备购置费 | 独立费用 | 合计
Ⅰ | 工程部分投资 |  |  |  | 932426.65
| 第一部分 建筑工程 | 464201.78 |  |  | 464201.78
第二部分 机电设备及安装工程
| 第三部分 金属结构设备及安装工程 | 398356.59 | 24959.86 |  | 423316.45
| 第四部分 施工临时工程 | 44908.42 |  |  | 44908.42
第五部分 独立费用
| 一至五部分投资合计 | 907466.79 | 24959.86 |  | 932426.65
基本预备费
| 静态总投资 |  |  |  | 932426.65
Ⅱ | 专项部分投资
一 | 建设征地与移民安置补偿投资
(1) | 农村部分补偿费
(2) | 城（集）镇部分补偿费
(3) | 工业企业补偿费
(4) | 专业项目补偿费
(5) | 防护工程费
(6) | 库底清理费
(7) | 其他费用
(1)至（7）项合计
基本预备费
有关他税费
静态投资
二 | 环境保护工程投资
(1) | 环境保护措施费
(2) | 独立费用
(1)至（2）项合计
基本预备费
静态投资
三 | 水土保持工程投资
(1) | 工程措施
(2) | 植物措施
(3) | 监测
(4) | 独立费用
(1)至（4）项合计
主表1
预算总表
单位:元
序号 | 工程或费用名称 | 建安工程费 | 设备购置费 | 独立费用 | 合计
基本预备费
水土保持补偿费
静态投资
四 | 其他
合计
基本预备费
静态投资
Ⅲ | 工程投资总计（Ⅰ～Ⅱ合计）
总基本预备费
| 静态总投资 |  |  |  | 932426.65
价差预备费
建设期融资利息
| 总投资 |  |  |  | 932426.65

## 主表2 工程部分总预算表
主表2
工程部分总预算表
单位:元
序号 | 工程或费用名称 | 建安工程费 | 设备购置费 | 独立费用 | 合计 | 备注
| 第一部分 建筑工程 | 464201.78 |  |  | 464201.78
| 第一部分 建筑工程 | 16788.02 |  |  | 16788.02
二 | 输水管道埋设 | 64367.88 |  |  | 64367.88
三 | 配水管道埋设 | 383045.88 |  |  | 383045.88
第二部分 机电设备及安装工程
| 第三部分 金属结构设备及安装工程 | 398356.59 | 24959.86 |  | 423316.45
一 | 椿香坨取水口 | 479.28 | 2663.26 |  | 3142.54
二 | 管道部分 | 397877.31 | 22296.6 |  | 420173.91
| 第四部分 施工临时工程 | 44908.4224 |  |  | 44908.4224
一 | 其他临时工程 | 26625.5469 |  |  | 26625.5469 | 3%
二 | 安全生产费 | 18282.8755 |  |  | 18282.8755 | 2%
第五部分 独立费用
一 | 建设管理费
二 | 工程建设监理费
三 | 联合试运转费
四 | 生产准备费
五 | 科研勘察设计费
六 | 其他
| 一至五部分投资合计 | 907466.7924 | 24959.86 |  | 932426.6524
基本预备费
| 静态总投资 |  |  |  | 932426.6524

## 主表3 建筑工程预算表
主表3
建筑工程预算表
序号 | 工程或费用名称 | 单位 | 数量 | 单价(元) | 合计(元) | 备注
| 第一部分 建筑工程 |  |  |  | 464201.78
| 第一部分 建筑工程 |  |  |  | 16788.02
一 | 椿香坨取水口 |  |  |  | 16788.02
1 | 土方开挖 | m3 | 28.35 | 14.16 | 401.44
2 | C20砼挡水墙 | m3 | 20.84 | 408.25 | 8507.93
3 | 原土回填 | m3 | 10.41 | 4.88 | 50.8
4 | 大块石护脚 | m3 | 4.17 | 109.21 | 455.41
9 | 闸阀井 | 个 | 2 | 900 | 1800
6 | C20砼隔离栅基础 | m3 | 2.42 | 351.24 | 850
7 | 取水口二次搬运1km |  |  |  | 4722.44
7.1 | 机制砂 | m3 | 12.08 | 109.45 | 1322.16
7.2 | 碎石 | m3 | 18.13 | 115.02 | 2085.31
7.3 | 水泥 | t | 7.2 | 93.72 | 674.78
7.4 | 块石 | m3 | 4.84 | 132.27 | 640.19
二 | 输水管道埋设 |  |  |  | 64367.88
1 | 土方开挖（人工沟槽） | m3 | 52.17 | 21.32 | 1112.26
2 | 石方开挖（人工沟槽） | m3 | 22.36 | 75.74 | 1693.55
3 | 土石回填 | m3 | 15.75 | 27.02 | 425.57
4 | C20镇墩 | m3 | 10.815 | 431.18 | 4663.21
5 | C20支墩 | m3 | 83.92 | 467.78 | 39256.1
6 | C20砼路面拆除 | m3 | 13.5 | 89.27 | 1205.15
7 | C20砼路面恢复 | m2 | 67.5 | 82.18 | 5547.15
8 | 碎石垫层（20CM厚） | m3 | 13.5 | 108.51 | 1464.89
9 | 闸阀井 | 个 | 10 | 900 | 9000
三 | 配水管道埋设 |  |  |  | 383045.88
| 土方开挖（人工沟槽） | m3 | 2632 | 21.32 | 56114.24
| 石方开挖（人工沟槽） | m3 | 1128 | 75.74 | 85434.72
| 土石回填 | m3 | 3250.5 | 27.02 | 87828.51
| C20镇墩 | m3 | 24.26 | 431.18 | 10460.43
| C20支墩 | m3 | 188.28 | 467.78 | 88073.62
| C20砼路面拆除 | m3 | 27 | 89.27 | 2410.29
| C20砼路面恢复 | m2 | 135 | 82.18 | 11094.3
| 碎石垫层（20cm厚） | m3 | 27 | 108.51 | 2929.77
9 | 闸阀井 | 个 | 43 | 900 | 38700

## 主表4 金属结构设备及安装工程预算表
主表4
金属结构设备及安装工程预算表
序号 | 名称及规格 | 单位 | 数量 | 单价(元) |  | 合计(元) |  | 备注
|  |  |  | 设备费 | 安装费 | 设备费 | 安装费
| 第三部分 金属结构设备及安装工程 |  |  |  |  | 24959.86 | 398356.59
一 | 椿香坨取水口 |  |  |  |  | 2663.26 | 479.28
1 | DN100铸铁闸阀 | 个 | 2 | 334.13 | 60.14 | 668.26 | 120.28
2 | DN100PE管（取水口放空管） | m | 5 | 45 | 8.1 | 225 | 40.5
3 | φ110PE管 | m | 50 | 35.4 | 6.37 | 1770 | 318.5
二 | 管道部分 |  |  |  |  | 22296.6 | 397877.31
(一) | 输水管道部分 |  |  |  |  | 1044 | 199216.7
1 | φ89×4.5涂塑钢管 | m | 6410 |  | 22.51 |  | 144289.1 | 甲供材料
2 | φ32×4涂塑钢管 | m | 800 |  | 6.95 |  | 5560 | 甲供材料
3 | φ32PE管 | 个 | 50 | 4.9 | 0.88 | 245 | 44
4 | DN20排气阀 | 个 | 7 | 67 | 12.06 | 469 | 84.42
6 | DN20泄水阀 | 个 | 3 | 110 | 19.8 | 330 | 59.4
7 | 其他管件及附件 | % | 5 |  | 983595.52 |  | 49179.78 | 含管道管件
(二) | 配水管道部分 |  |  |  |  | 21252.6 | 198660.61
1 | Φ50PE管 | m | 3400 |  | 1.93 |  | 6562 | 甲供材料
2 | φ40PE管 | m | 2470 |  | 1.25 |  | 3087.5 | 甲供材料
3 | φ25PE管 | m | 5570 |  | 0.6 |  | 3342 | 甲供材料
4 | φ42×4涂塑钢管 | m | 2500 |  | 10.73 |  | 26825 | 甲供材料
5 | φ38×6涂塑钢管 | m | 3120 |  | 9.96 |  | 31075.2 | 甲供材料
6 | φ32×6涂塑钢管 | m | 1415 |  | 8.69 |  | 12296.35 | 甲供材料
7 | φ28×4涂塑钢管 | m | 9140 |  | 6.85 |  | 62609 | 甲供材料
8 | DN20排气阀 | 个 | 15 | 67 | 12.06 | 1005 | 180.9
9 | DN20泄水阀 | 个 | 10 | 110 | 19.8 | 1100 | 198
10 | DN20减压阀（2.5MPa) | 个 | 18 | 233.2 | 41.98 | 4197.6 | 755.64
11 | 水表 | 个 | 23 | 650 | 117 | 14950 | 2691
12 | 其他管件及附件 | % | 5 |  | 980760.49 |  | 49038.02 | 含管道管件

## 附表3 主要材料预算价格汇总表
附表3
主要材料预算价格汇总表
单位：元
序号 | 名称及规格 | 单位 | 预算价格 | 其中 |  |  |  | 基价 | 价差
|  |  |  | 原价 （除税） | 运杂费 | 运输 保险费 | 采购 及保管费
1 | 水泥 32.5 | kg | 0.402 |  |  |  |  | 0.3 | 0.102
2 | 碎石 | m3 | 70 |  |  |  |  | 40 | 30
3 | 碎石40mm | m3 | 70 |  |  |  |  | 40 | 30
4 | 块石 | m3 | 55 |  |  |  |  | 35 | 20
5 | 机制砂 | m3 | 80

## 附表4 次要材料预算价格汇总表
附表4
次要材料预算价格汇总表
单位：元
序号 | 名称及规格 | 单位 | 预算价（除税）
1 | 电 | kW.h | 1.66
2 | 水 | m3 | 2.26
3 | 风 | m3 | 0.37
4 | 柴油 | kg | 9.27
5 | 汽油 | kg | 10.07
6 | 锯材 | m3 | 1758.29
7 | 电焊条 | kg | 6.2
8 | 卡扣件 | kg | 5.4
9 | 铁钉 | kg | 5.22
10 | 铁件 | kg | 5.2
11 | 铁件及预埋件 | kg | 5.2
12 | 型钢 | kg | 5.36
13 | 组合钢模板 | kg | 5.02
14 | 预制混凝土柱 | m3

## 附件表1 人工预算单价表
附件表1
人工预算单价表
工程类别：河道工程 |  | 单位：元/工时
序号 | 工种 | 基价 | 预算价 | 价差
1 | 工长 | 8.78 | 12.12 | 3.34
2 | 高级工 | 8.17 | 11.26 | 3.09
3 | 中级工 | 6.94 | 9.59 | 2.65
4 | 初级工 | 3.78 | 5.19 | 1.41

## 附件表5 建筑工程单价表
附件表5
建筑工程单价表
项目编号： |  | 项目名称：土方开挖 |  |  | 定额单位：100m3
定额编号：Y10009+Y10011
施工方法：挖土、装车、重运、卸车、空回；
编号 | 名称 | 单位 | 数量 | 单价(元) | 合计(元)
1 | 直接费 | 元 |  |  | 1007.58
1.1 | 基本直接费 | 元 |  |  | 954.15
1.1.1 | 人工费 | 元 |  |  | 863.44
(1) | 工长 | 工时 | 4.1 | 8.78 | 36
(2) | 初级工 | 工时 | 218.9 | 3.78 | 827.44
1.1.2 | 材料费 | 元
1.1.3 | 机械使用费 | 元 |  |  | 62.92
(1) | 胶轮架子车 | 台时 | 74.9 | 0.84 | 62.92
1.1.4 | 其他费用 | 元 |  |  | 27.79
(1) | 其他费用 | % | 3 | 926.36 | 27.79
1.2 | 其他直接费 | % | 5.6 | 954.15 | 53.43
2 | 间接费 | % | 4 | 1007.58 | 40.3
3 | 利润 | % | 7 | 1047.88 | 73.35
4 | 价差 | 元 |  |  | 322.34
(1) | 工长 | 工时 | 4.1 | 3.34 | 13.69
(2) | 初级工 | 工时 | 218.9 | 1.41 | 308.65
5 | 税金 | % | 9 | 1443.57 | 129.92
6 | 小计 | 元 |  |  | 1573.49
7 | 扩大 | % | -10 | 1573.49 | -157.35
8 | 合计 | 元 |  |  | 1416.14
| 单价 | 元 |  |  | 14.16
附件表5
建筑工程单价表
项目编号： |  | 项目名称：C20砼挡水墙 |  |  | 定额单位：100m3
定额编号：Y30260换+Y30352×1.03+Y30392
施工方法：凿毛、冲洗、清仓、浇筑、振捣、养护、值班；搅拌、出料、清洗；人工装、运、卸、清洗；
编号 | 名称 | 单位 | 数量 | 单价(元) | 合计(元)
1 | 直接费 | 元 |  |  | 29434.74
1.1 | 基本直接费 | 元 |  |  | 27355.71
1.1.1 | 人工费 | 元 |  |  | 5952.98
(1) | 工长 | 工时 | 20.4 | 8.78 | 179.11
(2) | 高级工 | 工时 | 47.5 | 8.17 | 388.08
(3) | 中级工 | 工时 | 503.897 | 6.94 | 3497.05
(4) | 初级工 | 工时 | 499.667 | 3.78 | 1888.74
1.1.2 | 材料费 | 元 |  |  | 19365.06
(1) | 水 | m3 | 70 | 2.26 | 158.2
(2) | 锯材 | m3 | 0.26 | 1758.29 | 457.16
(3) | 电焊条 | kg | 0.66 | 6.2 | 4.09
(4) | 卡扣件 | kg | 6.65 | 5.4 | 35.91
(5) | 铁件 | kg | 0.62 | 5.2 | 3.22
(6) | 铁件及预埋件 | kg | 30.99 | 5.2 | 161.15
(7) | 型钢 | kg | 19.86 | 5.36 | 106.45
(8) | 组合钢模板 | kg | 13.3 | 5.02 | 66.77
(9) | 预制混凝土柱 | m3 | 0.7
(10) | 纯混凝土 C20 水泥强度32.5 2级配 | m3 | 103 | 178.37 | 18372.11
1.1.3 | 机械使用费 | 元 |  |  | 1663.98
(1) | 胶轮架子车 | 台时 | 160.49 | 0.84 | 134.81
(2) | 混凝土搅拌机 | 台时 | 18.54 | 32.4 | 600.7
(3) | 振动器 | 台时 | 24 | 5.04 | 120.96
(4) | 风(砂)水枪 | 台时 | 7.8 | 84.82 | 661.6
(5) | 载重汽车 | 台时 | 0.54 | 62.39 | 33.69
(6) | 载重汽车 | 台时 | 0.05 | 92.58 | 4.63
(7) | 履带起重机 | 台时 | 0.72 | 79.99 | 57.59
(8) | 汽车起重机 | 台时 | 0.05 | 71.44 | 3.57
(9) | 电焊机 | 台时 | 0.9 | 51.59 | 46.43
1.1.4 | 其他费用 | 元 |  |  | 373.69
(1) | 其他费用 | % | 0.9 | 24373.88 | 219.36
(2) | 其他费用 | % | 5.9 | 2148.24 | 126.75
(3) | 其他费用 | % | 6 | 459.9 | 27.59
附件表5
建筑工程单价表
项目编号： |  | 项目名称：C20砼挡水墙 |  |  | 定额单位：100m3
定额编号：Y30260换+Y30352×1.03+Y30392
施工方法：凿毛、冲洗、清仓、浇筑、振捣、养护、值班；搅拌、出料、清洗；人工装、运、卸、清洗；
编号 | 名称 | 单位 | 数量 | 单价(元) | 合计(元)
1.2 | 其他直接费 | % | 7.6 | 27355.71 | 2079.03
2 | 间接费 | % | 5 | 29434.74 | 1471.74
3 | 利润 | % | 7 | 30906.48 | 2163.45
4 | 价差 | 元 |  |  | 8545.95
(1) | 工长 | 工时 | 20.4 | 3.34 | 68.14
(2) | 高级工 | 工时 | 47.5 | 3.09 | 146.78
(3) | 中级工 | 工时 | 530.629 | 2.65 | 1406.17
(4) | 初级工 | 工时 | 499.667 | 1.41 | 704.53
(5) | 柴油 | kg | 5.989 | 4.27 | 25.57
(6) | 汽油 | kg | 4.178 | 5.07 | 21.18
(7) | 水泥 32.5 | kg | 35035.759 | 0.102 | 3573.65
(8) | 碎石40mm | m3 | 86.6642 | 30 | 2599.93
5 | 税金 | % | 9 | 41615.88 | 3745.43
6 | 小计 | 元 |  |  | 45361.31
7 | 扩大 | % | -10 | 45361.31 | -4536.13
8 | 合计 | 元 |  |  | 40825.18
| 单价 | 元 |  |  | 408.25
附件表5
建筑工程单价表
项目编号： |  | 项目名称：原土回填 |  |  | 定额单位：100m3
定额编号：Y10549
施工方法：包括5m以内取土(石渣)回填；
编号 | 名称 | 单位 | 数量 | 单价(元) | 合计(元)
1 | 直接费 | 元 |  |  | 343.34
1.1 | 基本直接费 | 元 |  |  | 325.13
1.1.1 | 人工费 | 元 |  |  | 309.65
(1) | 工长 | 工时 | 1.6 | 8.78 | 14.05
(2) | 初级工 | 工时 | 78.2 | 3.78 | 295.6
1.1.2 | 材料费 | 元
1.1.3 | 机械使用费 | 元
1.1.4 | 其他费用 | 元 |  |  | 15.48
(1) | 其他费用 | % | 5 | 309.65 | 15.48
1.2 | 其他直接费 | % | 5.6 | 325.13 | 18.21
2 | 间接费 | % | 4 | 343.34 | 13.73
3 | 利润 | % | 7 | 357.07 | 24.99
4 | 价差 | 元 |  |  | 115.6
(1) | 工长 | 工时 | 1.6 | 3.34 | 5.34
(2) | 初级工 | 工时 | 78.2 | 1.41 | 110.26
5 | 税金 | % | 9 | 497.66 | 44.79
6 | 小计 | 元 |  |  | 542.45
7 | 扩大 | % | -10 | 542.45 | -54.25
8 | 合计 | 元 |  |  | 488.2
| 单价 | 元 |  |  | 4.88
附件表5
建筑工程单价表
项目编号： |  | 项目名称：大块石护脚 |  |  | 定额单位：100m3
定额编号：Y50053
施工方法：选修石、砌筑、填缝、找平；
编号 | 名称 | 单位 | 数量 | 单价(元) | 合计(元)
1 | 直接费 | 元 |  |  | 7054.49
1.1 | 基本直接费 | 元 |  |  | 6556.22
1.1.1 | 人工费 | 元 |  |  | 2352.71
(1) | 工长 | 工时 | 9.9 | 8.78 | 86.92
(2) | 中级工 | 工时 | 138.3 | 6.94 | 959.8
(3) | 初级工 | 工时 | 345.5 | 3.78 | 1305.99
1.1.2 | 材料费 | 元 |  |  | 4060
(1) | 块石 | m3 | 116 | 35 | 4060
1.1.3 | 机械使用费 | 元 |  |  | 65.77
(1) | 胶轮架子车 | 台时 | 78.3 | 0.84 | 65.77
1.1.4 | 其他费用 | 元 |  |  | 77.74
(1) | 其他费用 | % | 1.2 | 6478.48 | 77.74
1.2 | 其他直接费 | % | 7.6 | 6556.22 | 498.27
2 | 间接费 | % | 5 | 7054.49 | 352.72
3 | 利润 | % | 7 | 7407.21 | 518.5
4 | 价差 | 元 |  |  | 3206.73
(1) | 工长 | 工时 | 9.9 | 3.34 | 33.07
(2) | 中级工 | 工时 | 138.3 | 2.65 | 366.5
(3) | 初级工 | 工时 | 345.5 | 1.41 | 487.16
(4) | 块石 | m3 | 116 | 20 | 2320
5 | 税金 | % | 9 | 11132.44 | 1001.92
6 | 小计 | 元 |  |  | 12134.36
7 | 扩大 | % | -10 | 12134.36 | -1213.44
8 | 合计 | 元 |  |  | 10920.92
| 单价 | 元 |  |  | 109.21
附件表5
建筑工程单价表
项目编号： |  | 项目名称：C20砼隔离栅基础 |  |  | 定额单位：100m3
定额编号：Y30258换+Y30352×1.03+Y30392
施工方法：凿毛、冲洗、清仓、浇筑、振捣、养护、值班；搅拌、出料、清洗；人工装、运、卸、清洗；
编号 | 名称 | 单位 | 数量 | 单价(元) | 合计(元)
1 | 直接费 | 元 |  |  | 25265.65
1.1 | 基本直接费 | 元 |  |  | 23481.09
1.1.1 | 人工费 | 元 |  |  | 3067.67
(1) | 工长 | 工时 | 6.3 | 8.78 | 55.31
(2) | 高级工 | 工时 | 8.4 | 8.17 | 68.63
(3) | 中级工 | 工时 | 228.597 | 6.94 | 1586.46
(4) | 初级工 | 工时 | 359.067 | 3.78 | 1357.27
1.1.2 | 材料费 | 元 |  |  | 18937.71
(1) | 水 | m3 | 70 | 2.26 | 158.2
(2) | 锯材 | m3 | 0.1 | 1758.29 | 175.83
(3) | 电焊条 | kg | 3.54 | 6.2 | 21.95
(4) | 卡扣件 | kg | 3.12 | 5.4 | 16.85
(5) | 铁件 | kg | 3.2 | 5.2 | 16.64
(6) | 铁件及预埋件 | kg | 12.54 | 5.2 | 65.21
(7) | 型钢 | kg | 14.87 | 5.36 | 79.7
(8) | 组合钢模板 | kg | 6.22 | 5.02 | 31.22
(9) | 预制混凝土柱 | m3 | 0.03
(10) | 纯混凝土 C20 水泥强度32.5 2级配 | m3 | 103 | 178.37 | 18372.11
1.1.3 | 机械使用费 | 元 |  |  | 1238.84
(1) | 胶轮架子车 | 台时 | 160.49 | 0.84 | 134.81
(2) | 混凝土搅拌机 | 台时 | 18.54 | 32.4 | 600.7
(3) | 振动器 | 台时 | 11.42 | 12.07 | 137.84
(4) | 风(砂)水枪 | 台时 | 0.88 | 84.82 | 74.64
(5) | 载重汽车 | 台时 | 0.47 | 62.39 | 29.32
(6) | 载重汽车 | 台时 | 0.03 | 92.58 | 2.78
(7) | 汽车起重机 | 台时 | 0.04 | 71.44 | 2.86
(8) | 电焊机 | 台时 | 4.96 | 51.59 | 255.89
1.1.4 | 其他费用 | 元 |  |  | 236.87
(1) | 其他费用 | % |  | 459.9
(2) | 其他费用 | % | 0.4 | 20636.08 | 82.54
(3) | 其他费用 | % | 5.9 | 2148.24 | 126.75
(4) | 其他费用 | % | 6 | 459.9 | 27.59
附件表5
建筑工程单价表
项目编号： |  | 项目名称：C20砼隔离栅基础 |  |  | 定额单位：100m3
定额编号：Y30258换+Y30352×1.03+Y30392
施工方法：凿毛、冲洗、清仓、浇筑、振捣、养护、值班；搅拌、出料、清洗；人工装、运、卸、清洗；
编号 | 名称 | 单位 | 数量 | 单价(元) | 合计(元)
1.2 | 其他直接费 | % | 7.6 | 23481.09 | 1784.56
2 | 间接费 | % | 5 | 25265.65 | 1263.28
3 | 利润 | % | 7 | 26528.93 | 1857.03
4 | 价差 | 元 |  |  | 7418.01
(1) | 工长 | 工时 | 6.3 | 3.34 | 21.04
(2) | 高级工 | 工时 | 8.4 | 3.09 | 25.96
(3) | 中级工 | 工时 | 253.457 | 2.65 | 671.66
(4) | 初级工 | 工时 | 359.067 | 1.41 | 506.28
(5) | 柴油 | kg | 0.267 | 4.27 | 1.14
(6) | 汽油 | kg | 3.616 | 5.07 | 18.33
(7) | 水泥 32.5 | kg | 35035.759 | 0.102 | 3573.65
(8) | 碎石40mm | m3 | 86.6642 | 30 | 2599.93
5 | 税金 | % | 9 | 35803.97 | 3222.36
6 | 小计 | 元 |  |  | 39026.33
7 | 扩大 | % | -10 | 39026.33 | -3902.63
8 | 合计 | 元 |  |  | 35123.7
| 单价 | 元 |  |  | 351.24
附件表5
建筑工程单价表
项目编号： |  | 项目名称：机制砂 |  |  | 定额单位：100m3
定额编号：Y40148+Y40152×95
施工方法：装,运,卸,堆(码)方；
编号 | 名称 | 单位 | 数量 | 单价(元) | 合计(元)
1 | 直接费 | 元 |  |  | 6789.47
1.1 | 基本直接费 | 元 |  |  | 6369.11
1.1.1 | 人工费 | 元 |  |  | 6274.99
(1) | 初级工 | 工时 | 1660.05 | 3.78 | 6274.99
1.1.2 | 材料费 | 元
1.1.3 | 机械使用费 | 元
1.1.4 | 其他费用 | 元 |  |  | 94.12
(1) | 其他费用 | % | 1.5 | 6274.99 | 94.12
1.2 | 其他直接费 | % | 6.6 | 6369.11 | 420.36
2 | 间接费 | % | 6 | 6789.47 | 407.37
3 | 利润 | % | 7 | 7196.84 | 503.78
4 | 价差 | 元 |  |  | 2340.67
(1) | 初级工 | 工时 | 1660.05 | 1.41 | 2340.67
5 | 税金 | % | 9 | 10041.29 | 903.72
6 | 小计 | 元 |  |  | 10945.01
7 | 合计 | 元 |  |  | 10945.01
| 单价 | 元 |  |  | 109.45
附件表5
建筑工程单价表
项目编号： |  | 项目名称：碎石 |  |  | 定额单位：100m3
定额编号：Y40149+Y40153×95
施工方法：装,运,卸,堆(码)方；
编号 | 名称 | 单位 | 数量 | 单价(元) | 合计(元)
1 | 直接费 | 元 |  |  | 7135.12
1.1 | 基本直接费 | 元 |  |  | 6693.36
1.1.1 | 人工费 | 元 |  |  | 6594.44
(1) | 初级工 | 工时 | 1744.56 | 3.78 | 6594.44
1.1.2 | 材料费 | 元
1.1.3 | 机械使用费 | 元
1.1.4 | 其他费用 | 元 |  |  | 98.92
(1) | 其他费用 | % | 1.5 | 6594.44 | 98.92
1.2 | 其他直接费 | % | 6.6 | 6693.36 | 441.76
2 | 间接费 | % | 6 | 7135.12 | 428.11
3 | 利润 | % | 7 | 7563.23 | 529.43
4 | 价差 | 元 |  |  | 2459.83
(1) | 初级工 | 工时 | 1744.56 | 1.41 | 2459.83
5 | 税金 | % | 9 | 10552.49 | 949.72
6 | 小计 | 元 |  |  | 11502.21
7 | 合计 | 元 |  |  | 11502.21
| 单价 | 元 |  |  | 115.02
附件表5
建筑工程单价表
项目编号： |  | 项目名称：水泥 |  |  | 定额单位：100t
定额编号：Y40409+Y40413×95
施工方法：装,运,卸,堆；
编号 | 名称 | 单位 | 数量 | 单价(元) | 合计(元)
1 | 直接费 | 元 |  |  | 5793.39
1.1 | 基本直接费 | 元 |  |  | 5434.7
1.1.1 | 人工费 | 元 |  |  | 5434.7
(1) | 初级工 | 工时 | 1437.75 | 3.78 | 5434.7
1.1.2 | 材料费 | 元
1.1.3 | 机械使用费 | 元
1.1.4 | 其他费用 | 元
1.2 | 其他直接费 | % | 6.6 | 5434.7 | 358.69
2 | 间接费 | % | 6 | 5793.39 | 347.6
3 | 利润 | % | 7 | 6140.99 | 429.87
4 | 价差 | 元 |  |  | 2027.23
(1) | 初级工 | 工时 | 1437.75 | 1.41 | 2027.23
5 | 税金 | % | 9 | 8598.09 | 773.83
6 | 小计 | 元 |  |  | 9371.92
7 | 合计 | 元 |  |  | 9371.92
| 单价 | 元 |  |  | 93.72
附件表5
建筑工程单价表
项目编号： |  | 项目名称：块石 |  |  | 定额单位：100m3
定额编号：Y40150+Y40154×95
施工方法：装,运,卸,堆(码)方；
编号 | 名称 | 单位 | 数量 | 单价(元) | 合计(元)
1 | 直接费 | 元 |  |  | 8204.8
1.1 | 基本直接费 | 元 |  |  | 7696.81
1.1.1 | 人工费 | 元 |  |  | 7583.06
(1) | 初级工 | 工时 | 2006.1 | 3.78 | 7583.06
1.1.2 | 材料费 | 元
1.1.3 | 机械使用费 | 元
1.1.4 | 其他费用 | 元 |  |  | 113.75
(1) | 其他费用 | % | 1.5 | 7583.06 | 113.75
1.2 | 其他直接费 | % | 6.6 | 7696.81 | 507.99
2 | 间接费 | % | 6 | 8204.8 | 492.29
3 | 利润 | % | 7 | 8697.09 | 608.8
4 | 价差 | 元 |  |  | 2828.6
(1) | 初级工 | 工时 | 2006.1 | 1.41 | 2828.6
5 | 税金 | % | 9 | 12134.49 | 1092.1
6 | 小计 | 元 |  |  | 13226.59
7 | 合计 | 元 |  |  | 13226.59
| 单价 | 元 |  |  | 132.27
附件表5
建筑工程单价表
项目编号：/ |  | 项目名称：土方开挖（人工沟槽） |  |  | 定额单位：100m3
定额编号：Y10123+Y10127×4
施工方法：挖土、装筐、挑(抬)运、修底；
编号 | 名称 | 单位 | 数量 | 单价(元) | 合计(元)
1 | 直接费 | 元 |  |  | 1492.75
1.1 | 基本直接费 | 元 |  |  | 1413.59
1.1.1 | 人工费 | 元 |  |  | 1372.42
(1) | 工长 | 工时 | 5.5 | 8.78 | 48.29
(2) | 初级工 | 工时 | 350.3 | 3.78 | 1324.13
1.1.2 | 材料费 | 元
1.1.3 | 机械使用费 | 元
1.1.4 | 其他费用 | 元 |  |  | 41.17
(1) | 其他费用 | % | 3 | 1372.42 | 41.17
1.2 | 其他直接费 | % | 5.6 | 1413.59 | 79.16
2 | 间接费 | % | 4 | 1492.75 | 59.71
3 | 利润 | % | 7 | 1552.46 | 108.67
4 | 价差 | 元 |  |  | 512.29
(1) | 工长 | 工时 | 5.5 | 3.34 | 18.37
(2) | 初级工 | 工时 | 350.3 | 1.41 | 493.92
5 | 税金 | % | 9 | 2173.42 | 195.61
6 | 小计 | 元 |  |  | 2369.03
7 | 扩大 | % | -10 | 2369.03 | -236.9
8 | 合计 | 元 |  |  | 2132.13
| 单价 | 元 |  |  | 21.32
附件表5
建筑工程单价表
项目编号：/ |  | 项目名称：石方开挖（人工沟槽） |  |  | 定额单位：100m3
定额编号：Y20268
施工方法：抽槽、取心、撬移、解小、翻渣、清面、修整断面；
编号 | 名称 | 单位 | 数量 | 单价(元) | 合计(元)
1 | 直接费 | 元 |  |  | 5257.4
1.1 | 基本直接费 | 元 |  |  | 4886.06
1.1.1 | 人工费 | 元 |  |  | 4818.6
(1) | 工长 | 工时 | 20.7 | 8.78 | 181.75
(2) | 中级工 | 工时 | 251.3 | 6.94 | 1744.02
(3) | 初级工 | 工时 | 765.3 | 3.78 | 2892.83
1.1.2 | 材料费 | 元
1.1.3 | 机械使用费 | 元
1.1.4 | 其他费用 | 元 |  |  | 67.46
(1) | 其他费用 | % | 1.4 | 4818.6 | 67.46
1.2 | 其他直接费 | % | 7.6 | 4886.06 | 371.34
2 | 间接费 | % | 5 | 5257.4 | 262.87
3 | 利润 | % | 7 | 5520.27 | 386.42
4 | 价差 | 元 |  |  | 1814.16
(1) | 工长 | 工时 | 20.7 | 3.34 | 69.14
(2) | 中级工 | 工时 | 251.3 | 2.65 | 665.95
(3) | 初级工 | 工时 | 765.3 | 1.41 | 1079.07
5 | 税金 | % | 9 | 7720.85 | 694.88
6 | 小计 | 元 |  |  | 8415.73
7 | 扩大 | % | -10 | 8415.73 | -841.57
8 | 合计 | 元 |  |  | 7574.16
| 单价 | 元 |  |  | 75.74
附件表5
建筑工程单价表
项目编号：/ |  | 项目名称：土石回填 |  |  | 定额单位：100m3
定额编号：Y10550
施工方法：包括5m内取土、倒土、平土、洒水、夯实(干密度1.6以下)；
编号 | 名称 | 单位 | 数量 | 单价(元) | 合计(元)
1 | 直接费 | 元 |  |  | 1900.06
1.1 | 基本直接费 | 元 |  |  | 1799.3
1.1.1 | 人工费 | 元 |  |  | 1713.62
(1) | 工长 | 工时 | 8.8 | 8.78 | 77.26
(2) | 初级工 | 工时 | 432.9 | 3.78 | 1636.36
1.1.2 | 材料费 | 元
1.1.3 | 机械使用费 | 元
1.1.4 | 其他费用 | 元 |  |  | 85.68
(1) | 其他费用 | % | 5 | 1713.62 | 85.68
1.2 | 其他直接费 | % | 5.6 | 1799.3 | 100.76
2 | 间接费 | % | 4 | 1900.06 | 76
3 | 利润 | % | 7 | 1976.06 | 138.32
4 | 价差 | 元 |  |  | 639.78
(1) | 工长 | 工时 | 8.8 | 3.34 | 29.39
(2) | 初级工 | 工时 | 432.9 | 1.41 | 610.39
5 | 税金 | % | 9 | 2754.16 | 247.87
6 | 小计 | 元 |  |  | 3002.03
7 | 扩大 | % | -10 | 3002.03 | -300.2
8 | 合计 | 元 |  |  | 2701.83
| 单价 | 元 |  |  | 27.02
附件表5
建筑工程单价表
项目编号：/ |  | 项目名称：C20镇墩 |  |  | 定额单位：100m3
定额编号：Y30229换+Y30392×1.03
施工方法：凿毛、冲洗、清仓、浇筑、振捣、养护、值班；人工装、运、卸、清洗；
编号 | 名称 | 单位 | 数量 | 单价(元) | 合计(元)
1 | 直接费 | 元 |  |  | 31856.35
1.1 | 基本直接费 | 元 |  |  | 29606.27
1.1.1 | 人工费 | 元 |  |  | 5000.29
(1) | 工长 | 工时 | 23.7 | 8.78 | 208.09
(2) | 高级工 | 工时 | 31.6 | 8.17 | 258.17
(3) | 中级工 | 工时 | 426.6 | 6.94 | 2960.6
(4) | 初级工 | 工时 | 416.25 | 3.78 | 1573.43
1.1.2 | 材料费 | 元 |  |  | 21963.87
(1) | 水 | m3 | 70 | 2.26 | 158.2
(2) | 锯材 | m3 | 0.71 | 1758.29 | 1248.39
(3) | 电焊条 | kg | 5.75 | 6.2 | 35.65
(4) | 卡扣件 | kg | 30.87 | 5.4 | 166.7
(5) | 铁钉 | kg | 3.14 | 5.22 | 16.39
(6) | 铁件及预埋件 | kg | 273.78 | 5.2 | 1423.66
(7) | 型钢 | kg | 36.77 | 5.36 | 197.09
(8) | 组合钢模板 | kg | 68.86 | 5.02 | 345.68
(9) | 纯混凝土 C20 水泥强度32.5 2级配 | m3 | 103 | 178.37 | 18372.11
1.1.3 | 机械使用费 | 元 |  |  | 2211.86
(1) | 胶轮架子车 | 台时 | 133.69 | 0.84 | 112.3
(2) | 混凝土搅拌机 | 台时 | 20 | 32.4 | 648
(3) | 振动器 | 台时 | 14 | 5.04 | 70.56
(4) | 风(砂)水枪 | 台时 | 12.5 | 84.82 | 1060.25
(5) | 载重汽车 | 台时 | 0.32 | 62.39 | 19.96
(6) | 卷扬机 | 台时 | 3.75 | 26.07 | 97.76
(7) | 电焊机 | 台时 | 8.2 | 24.76 | 203.03
1.1.4 | 其他费用 | 元 |  |  | 430.25
(1) | 其他费用 | % | 1.4 | 28702.32 | 401.83
(2) | 其他费用 | % | 6 | 473.7 | 28.42
1.2 | 其他直接费 | % | 7.6 | 29606.27 | 2250.08
2 | 间接费 | % | 5 | 31856.35 | 1592.82
3 | 利润 | % | 7 | 33449.17 | 2341.44
4 | 价差 | 元 |  |  | 8162.38
附件表5
建筑工程单价表
项目编号：/ |  | 项目名称：C20镇墩 |  |  | 定额单位：100m3
定额编号：Y30229换+Y30392×1.03
施工方法：凿毛、冲洗、清仓、浇筑、振捣、养护、值班；人工装、运、卸、清洗；
编号 | 名称 | 单位 | 数量 | 单价(元) | 合计(元)
(1) | 工长 | 工时 | 23.7 | 3.34 | 79.16
(2) | 高级工 | 工时 | 31.6 | 3.09 | 97.64
(3) | 中级工 | 工时 | 457.891 | 2.65 | 1213.41
(4) | 初级工 | 工时 | 416.25 | 1.41 | 586.91
(5) | 汽油 | kg | 2.304 | 5.07 | 11.68
(6) | 水泥 32.5 | kg | 35035.759 | 0.102 | 3573.65
(7) | 碎石40mm | m3 | 86.6642 | 30 | 2599.93
5 | 税金 | % | 9 | 43952.99 | 3955.77
6 | 小计 | 元 |  |  | 47908.76
7 | 扩大 | % | -10 | 47908.76 | -4790.88
8 | 合计 | 元 |  |  | 43117.88
| 单价 | 元 |  |  | 431.18
附件表5
建筑工程单价表
项目编号：/ |  | 项目名称：C20支墩 |  |  | 定额单位：100m3
定额编号：Y30230换+Y30392×1.03
施工方法：凿毛、冲洗、清仓、浇筑、振捣、养护、值班；人工装、运、卸、清洗；
编号 | 名称 | 单位 | 数量 | 单价(元) | 合计(元)
1 | 直接费 | 元 |  |  | 34752.26
1.1 | 基本直接费 | 元 |  |  | 32297.64
1.1.1 | 人工费 | 元 |  |  | 6220.81
(1) | 工长 | 工时 | 30 | 8.78 | 263.4
(2) | 高级工 | 工时 | 40 | 8.17 | 326.8
(3) | 中级工 | 工时 | 540 | 6.94 | 3747.6
(4) | 初级工 | 工时 | 498.15 | 3.78 | 1883.01
1.1.2 | 材料费 | 元 |  |  | 23319.05
(1) | 水 | m3 | 120 | 2.26 | 271.2
(2) | 锯材 | m3 | 0.98 | 1758.29 | 1723.12
(3) | 电焊条 | kg | 6.91 | 6.2 | 42.84
(4) | 卡扣件 | kg | 48 | 5.4 | 259.2
(5) | 铁钉 | kg | 4.4 | 5.22 | 22.97
(6) | 铁件及预埋件 | kg | 328.9 | 5.2 | 1710.28
(7) | 型钢 | kg | 73.88 | 5.36 | 396
(8) | 组合钢模板 | kg | 103.85 | 5.02 | 521.33
(9) | 纯混凝土 C20 水泥强度32.5 2级配 | m3 | 103 | 178.37 | 18372.11
1.1.3 | 机械使用费 | 元 |  |  | 2321.32
(1) | 胶轮架子车 | 台时 | 133.69 | 0.84 | 112.3
(2) | 混凝土搅拌机 | 台时 | 20 | 32.4 | 648
(3) | 振动器 | 台时 | 14 | 5.04 | 70.56
(4) | 风(砂)水枪 | 台时 | 12.5 | 84.82 | 1060.25
(5) | 载重汽车 | 台时 | 0.5 | 62.39 | 31.2
(6) | 卷扬机 | 台时 | 5.95 | 26.07 | 155.12
(7) | 电焊机 | 台时 | 9.85 | 24.76 | 243.89
1.1.4 | 其他费用 | 元 |  |  | 436.46
(1) | 其他费用 | % | 1.3 | 31387.48 | 408.04
(2) | 其他费用 | % | 6 | 473.7 | 28.42
1.2 | 其他直接费 | % | 7.6 | 32297.64 | 2454.62
2 | 间接费 | % | 5 | 34752.26 | 1737.61
3 | 利润 | % | 7 | 36489.87 | 2554.29
4 | 价差 | 元 |  |  | 8640.14
附件表5
建筑工程单价表
项目编号：/ |  | 项目名称：C20支墩 |  |  | 定额单位：100m3
定额编号：Y30230换+Y30392×1.03
施工方法：凿毛、冲洗、清仓、浇筑、振捣、养护、值班；人工装、运、卸、清洗；
编号 | 名称 | 单位 | 数量 | 单价(元) | 合计(元)
(1) | 工长 | 工时 | 30 | 3.34 | 100.2
(2) | 高级工 | 工时 | 40 | 3.09 | 123.6
(3) | 中级工 | 工时 | 574.385 | 2.65 | 1522.12
(4) | 初级工 | 工时 | 498.15 | 1.41 | 702.39
(5) | 汽油 | kg | 3.6 | 5.07 | 18.25
(6) | 水泥 32.5 | kg | 35035.759 | 0.102 | 3573.65
(7) | 碎石40mm | m3 | 86.6642 | 30 | 2599.93
5 | 税金 | % | 9 | 47684.3 | 4291.59
6 | 小计 | 元 |  |  | 51975.89
7 | 扩大 | % | -10 | 51975.89 | -5197.59
8 | 合计 | 元 |  |  | 46778.3
| 单价 | 元 |  |  | 467.78
附件表5
建筑工程单价表
项目编号：/ |  | 项目名称：C20砼路面拆除 |  |  | 定额单位：100m3
定额编号：Y80243
施工方法：破碎、撬移、解小、翻渣、清面；
编号 | 名称 | 单位 | 数量 | 单价(元) | 合计(元)
1 | 直接费 | 元 |  |  | 6138.06
1.1 | 基本直接费 | 元 |  |  | 5704.52
1.1.1 | 人工费 | 元 |  |  | 45.36
(1) | 初级工 | 工时 | 12 | 3.78 | 45.36
1.1.2 | 材料费 | 元
1.1.3 | 机械使用费 | 元 |  |  | 5387.52
(1) | 单斗挖掘机 | 台时 | 45.82 | 117.58 | 5387.52
1.1.4 | 其他费用 | 元 |  |  | 271.64
(1) | 其他费用 | % | 5 | 5432.88 | 271.64
1.2 | 其他直接费 | % | 7.6 | 5704.52 | 433.54
2 | 间接费 | % | 5 | 6138.06 | 306.9
3 | 利润 | % | 7 | 6444.96 | 451.15
4 | 价差 | 元 |  |  | 2203.45
(1) | 中级工 | 工时 | 123.714 | 2.65 | 327.84
(2) | 初级工 | 工时 | 12 | 1.41 | 16.92
(3) | 柴油 | kg | 435.29 | 4.27 | 1858.69
5 | 税金 | % | 9 | 9099.56 | 818.96
6 | 小计 | 元 |  |  | 9918.52
7 | 扩大 | % | -10 | 9918.52 | -991.85
8 | 合计 | 元 |  |  | 8926.67
| 单价 | 元 |  |  | 89.27
附件表5
建筑工程单价表
项目编号：/ |  | 项目名称：C20砼路面恢复 |  |  | 定额单位：1000m2
定额编号：Y80039+Y80039-1×5换
施工方法：铺筑路面、磨耗层、保护层等全部工作；
编号 | 名称 | 单位 | 数量 | 单价(元) | 合计(元)
1 | 直接费 | 元 |  |  | 58212.75
1.1 | 基本直接费 | 元 |  |  | 54101.07
1.1.1 | 人工费 | 元 |  |  | 10203.66
(1) | 工长 | 工时 | 85.5 | 8.78 | 750.69
(2) | 中级工 | 工时 | 769.5 | 6.94 | 5340.33
(3) | 初级工 | 工时 | 1088 | 3.78 | 4112.64
1.1.2 | 材料费 | 元 |  |  | 38573.05
(1) | 锯材 | m3 | 0.33 | 1758.29 | 580.24
(2) | 纯混凝土 C20 水泥强度32.5 2级配 | m3 | 213 | 178.37 | 37992.81
1.1.3 | 机械使用费 | 元 |  |  | 4472.37
(1) | 混凝土搅拌机 | 台时 | 38.4 | 32.4 | 1244.16
(2) | 自卸汽车 | 台时 | 34.35 | 93.98 | 3228.21
1.1.4 | 其他费用 | 元 |  |  | 851.99
(1) | 其他费用 | % | 1.6 | 53249.08 | 851.99
1.2 | 其他直接费 | % | 7.6 | 54101.07 | 4111.68
2 | 间接费 | % | 5 | 58212.75 | 2910.64
3 | 利润 | % | 7 | 61123.39 | 4278.64
4 | 价差 | 元 |  |  | 18372.25
(1) | 工长 | 工时 | 85.5 | 3.34 | 285.57
(2) | 中级工 | 工时 | 864.075 | 2.65 | 2289.8
(3) | 初级工 | 工时 | 1088 | 1.41 | 1534.08
(4) | 柴油 | kg | 350.37 | 4.27 | 1496.08
(5) | 水泥 32.5 | kg | 72452.589 | 0.102 | 7390.16
(6) | 碎石40mm | m3 | 179.2182 | 30 | 5376.55
5 | 税金 | % | 9 | 83774.28 | 7539.69
6 | 小计 | 元 |  |  | 91313.97
7 | 扩大 | % | -10 | 91313.97 | -9131.4
8 | 合计 | 元 |  |  | 82182.57
| 单价 | 元 |  |  | 82.18
附件表5
建筑工程单价表
项目编号：/ |  | 项目名称：碎石垫层（20CM厚） |  |  | 定额单位：100m3
定额编号：Y50075
施工方法：修坡、压实；
编号 | 名称 | 单位 | 数量 | 单价(元) | 合计(元)
1 | 直接费 | 元 |  |  | 6486.38
1.1 | 基本直接费 | 元 |  |  | 6028.23
1.1.1 | 人工费 | 元 |  |  | 1912.28
(1) | 工长 | 工时 | 9.9 | 8.78 | 86.92
(2) | 初级工 | 工时 | 482.9 | 3.78 | 1825.36
1.1.2 | 材料费 | 元 |  |  | 4080
(1) | 碎石 | m3 | 102 | 40 | 4080
1.1.3 | 机械使用费 | 元
1.1.4 | 其他费用 | 元 |  |  | 35.95
(1) | 其他费用 | % | 0.6 | 5992.28 | 35.95
1.2 | 其他直接费 | % | 7.6 | 6028.23 | 458.15
2 | 间接费 | % | 5 | 6486.38 | 324.32
3 | 利润 | % | 7 | 6810.7 | 476.75
4 | 价差 | 元 |  |  | 3773.96
(1) | 工长 | 工时 | 9.9 | 3.34 | 33.07
(2) | 初级工 | 工时 | 482.9 | 1.41 | 680.89
(3) | 碎石 | m3 | 102 | 30 | 3060
5 | 税金 | % | 9 | 11061.41 | 995.53
6 | 小计 | 元 |  |  | 12056.94
7 | 扩大 | % | -10 | 12056.94 | -1205.69
8 | 合计 | 元 |  |  | 10851.25
| 单价 | 元 |  |  | 108.51

## 费用系数汇总表
费用系数汇总表
工程名称： | 彭水善感小型供水农村饮水工程彭水善感小型供水农村饮水工程
序号 | 工程类别 | 工程单价费(税)率(%)
|  | 其它直接费 | [5 empty] | 间接费 | 利润 | 税金
|  | 冬雨季施工增加费 | 夜间施工增加费 | 小型临时设施费 | 现场管理费 | 其他费 | 小计
一 | 建筑工程
| 土方 | 0.8% | 0.3% | 2% | 2% | 0.5% | 5.6% | 4% | 7% | 9%
| 石方 | 0.8% | 0.3% | 2% | 4% | 0.5% | 7.6% | 5% | 7% | 9%
| 混凝土 | 0.8% | 0.3% | 3% | 3% | 0.5% | 7.6% | 5% | 7% | 9%
| 钻孔灌浆 | 0.8% | 0.3% | 3% | 4% | 0.5% | 8.6% | 8% | 7% | 9%
| 掘进机施工隧洞工程（顶管） | 0.8% | 0.3% | 1% | 1% | 0.5% | 3.6% | 4% | 7% | 9%
| 掘进机施工隧洞工程（其他） | 0.8% | 0.3% | 2% | 2% | 0.5% | 5.6% | 4% | 7% | 9%
| 其他 | 0.8% | 0.3% | 2% | 3% | 0.5% | 6.6% | 6% | 7% | 9%
二 | 安装工程
| 安装 | 1% | 0.5% | 20% | 25% | 1% |  | 50% | 7% | 9%