## 封-2 招标控制价
| 彭水县善感乡美丽宜居示范乡镇2022年建设项目—居民健身游憩步道、公共停车场 | [5 empty] | 工程 | 封-2
招标控制价
招标控制价(小写)： |  |  | 1889163.73
(大写)： |  |  | 壹佰捌拾捌万玖仟壹佰陆拾叁元柒角叁分
其中:安全文明施工费用(小写): |  |  |  | 37091.81
(大写)： |  |  |  | 叁万柒仟零玖拾壹元捌角壹分
招 标 人： |  |  |  |  | 工程造价 咨 询 人：
|  | (单位盖章) |  |  |  | (单位资质专用章)
法定代表人 或其授权人： |  |  |  |  | 法定代表人 或其授权人：
|  | (签字或盖) |  |  |  | (签字或盖章)
编 制 人： |  |  |  |  | 审 核 人：
|  | (造价人员签字盖专用章) |  |  |  | (造价工程师签字盖专用章)
| 彭水县善感乡美丽宜居示范乡镇2022年建设项目—居民健身游憩步道、公共停车场 | [5 empty] | 工程 | 封-2
招标控制价
时 间： 年 月 日

## 表-02 建设项目招标控制价汇总表
表-02
建设项目招标控制价汇总表
工程名称：彭水县善感乡美丽宜居示范乡镇2022年建设项目—居民健身游憩步道、公共停车场 |  |  |  |  | 第 1 页 共 1 页
序号 | 单项工程名称 | 金 额 (元) | 其 中
|  |  | 暂估价 (元) | 安全文明 施工费 (元) |  | 规 费 (元)
1 | 单项工程 | 1889163.73 |  | 37091.81 |  | 42121.89
合 计 |  | 1889163.73 |  | 37091.81 |  | 42121.89
注：本表适用于建设项目招标控制价或投标报价的汇总。暂估价包括分部分项工程中的暂估价和专业工程暂估价。

## 表-03 单项工程招标控制价汇总表【单项工程】
表—03
单项工程招标控制价汇总表
工程名称：单项工程 |  |  |  |  | 第 1 页 共 1 页
序号 | 单位工程名称 | 金 额 （元） | 其 中
|  |  | 暂估价 （元） | 安全文明 施工费 （元） |  | 规 费 （元）
1 | 景观土建 | 1553117.95 |  | 33526.32 |  | 37937.29
2 | 绿化工程 | 290912.19 |  | 3455.66 |  | 4074.63
3 | 安装工程 | 45133.59 |  | 109.83 |  | 109.97
合 计 |  | 1889163.73 |  | 37091.81 |  | 42121.89
注：本表适用于单项工程招标控制价或投标报价的汇总。暂估价包括分部分项工程中的暂估价和专业工程暂估价。

## 封-2 招标控制价【景观土建】
封-2 | 景观土建 | [5 empty] | 工程
招标控制价
招标控制价 |  | (小写): | 1,553,117.95
|  | (大写): | 壹佰伍拾伍万叁仟壹佰壹拾柒元玖角伍分
其中:安全文明施工费(小写): |  |  |  | 33526.32
(大写): |  |  |  | 叁万叁仟伍佰贰拾陆元叁角贰分
招 标 人： |  |  |  |  | 工程造价 咨 询 人：
|  |  | (单位盖章) |  |  | (单位资质专用章)
法定代理人 或其授权人： |  |  |  |  | 法定代理人 或其授权人：
|  |  | (签字或盖章) |  |  | (签字或盖章)
编 制 人： |  |  |  |  | 复 核 人：
|  |  | (造价人员签字盖专用章) |  |  | (造价工程师签字盖专用章)
时间： 年 月 日

## 表-04 单位工程招标控制价汇总表【景观土建】
表-04
单位工程招标控制价汇总表
工程名称：景观土建 |  |  | 第 1 页 共 1 页
序号 | 汇总内容 | 金额(元) |  | 其中：暂估价(元)
1 | 分部分项工程费 | 1128210.97
1.1 | D停车场工程 | 91495.89
1.2 | 莲子基地 | 1036715.08
2 | 措施项目费 | 197061.89
2.1 | 其中：安全文明施工费 | 33526.32
3 | 其他项目费 | 50000
4 | 规费 | 37937.29 |  | －
5 | 税金 | 139907.8 |  | －
投标报价合计=1+2+3+4+5 |  | 1,553,117.95
注：1.本表适用于单位工程招标控制价或投标报价的汇总，如无单位工程划分，单项工程也使用本表汇总。 2.分部分项工程、措施项目中暂估价中应填写材料、工程设备暂估价，其他项目中暂估价应填写专业工程暂估价。

## 表-08 措施项目汇总表【景观土建】
表-08
措施项目汇总表
工程名称：景观土建 |  |  | 第 1 页 共 1 页
序号 | 项目名称 | 金额(元)
|  | 合价 |  | 其中：暂估价
1 | 施工技术措施项目 | 144054.21
2 | 施工组织措施项目 | 53007.68
2.1 | 其中：安全文明施工费 | 33526.32
2.2 | 建设工程竣工档案编制费 | 900.62
措施项目费合计=1+2 |  | 197061.89

## 表-09 分部分项工程项目清单计价表【景观土建】
表-09
分部分项工程项目清单计价表
工程名称：景观土建 | [5 empty] | 第 1 页 共 19 页
序号 | 项目编码 | 项目名称 | 项目特征 | 计量单位 | 工程量 |  | 金额（元）
[7 empty] | 综合单价 | 合价 | 其中:暂估价
| D | 停车场工程
1 | 040204001001 | 素土夯实 | [项目特征] 1.部位:停车场 [工作内容] 1.放样 2.碾压 | m2 | 646 |  | 1.6 | 1033.6
2 | 040202011001 | 200厚碎石垫层 | [项目特征] 1.石料规格:碎石 2.厚度:200mm [工作内容] 1.拌和 2.运输 3.铺筑 4.找平 5.碾压 6.养护 | m2 | 646 |  | 8.62 | 5568.52
3 | 040203007002 | 200厚C20砼垫层 | [项目特征] 1.混凝土强度等级:C20商品砼 2.厚度:20mm [工作内容] 1.模板制作、安装、拆除 2.混凝土拌和、运输、浇筑 3.拉毛 4.压痕或刻防滑槽 5.伸缝 6.缩缝 7.锯缝、嵌缝 8.路面养护 | m2 | 255 |  | 12.39 | 3159.45
本页小计 | [7 empty] | 9761.57
表-09
分部分项工程项目清单计价表
工程名称：景观土建 | [5 empty] | 第 2 页 共 19 页
序号 | 项目编码 | 项目名称 | 项目特征 | 计量单位 | 工程量 |  | 金额（元）
[7 empty] | 综合单价 | 合价 | 其中:暂估价
4 | 040203003001 | 粘层 | [项目特征] 1.材料品种:乳化沥青 [工作内容] 1.清理下承面 2.喷油、布料 | m2 | 255 |  | 2.62 | 668.1
5 | 040203004001 | 封层 | [工作内容] 1.清理下承面 2.喷油、布料 3.压实 | m2 | 255 |  | 5.31 | 1354.05
6 | 040203006001 | 60mm厚AC25粗粒式沥青混凝土 | [项目特征] 1.沥青混凝土种类:AC25 [工作内容] 1.清理下承面 2.拌和、运输 3.摊铺、整型 4.压实 | m2 | 255 |  | 70.3 | 17926.5
7 | 040203006002 | 40mm厚AC10细粒式浅灰色沥青混凝土 | [项目特征] 1.沥青混凝土种类:AC10 [工作内容] 1.清理下承面 2.拌和、运输 3.摊铺、整型 4.压实 | m2 | 255 |  | 50.9 | 12979.5
8 | 040204004001 | 150厚C20混凝土路沿石 | [项目特征] 1.材料品种、规格:600*150*200mm C20混凝土 [工作内容] 1.开槽 2.基础、垫层铺筑 3.侧(平、缘)石安砌 | m | 113 |  | 99.86 | 11284.18
本页小计 | [7 empty] | 44212.33
表-09
分部分项工程项目清单计价表
工程名称：景观土建 | [5 empty] | 第 3 页 共 19 页
序号 | 项目编码 | 项目名称 | 项目特征 | 计量单位 | 工程量 |  | 金额（元）
[7 empty] | 综合单价 | 合价 | 其中:暂估价
9 | 040204002001 | 井字植草砖 | [项目特征] 1.块料品种、规格:250*250*70 2.基础、垫层：材料品种、厚度:30厚粗砂垫层 [工作内容] 1.基础、垫层铺筑 2.块料铺设 | m2 | 367 |  | 57.8 | 21212.6
10 | 040203007001 | 100厚无砂大孔透水混凝土 | [项目特征] 1.混凝土强度等级:透水混凝土 2.厚度:100mm [工作内容] 1.模板制作、安装、拆除 2.混凝土拌和、运输、浇筑 3.拉毛 4.压痕或刻防滑槽 5.伸缝 6.缩缝 7.锯缝、嵌缝 8.路面养护 | m2 | 367 |  | 8.06 | 2958.02
11 | 040204002002 | 50mm厚本地青石边带 | [项目特征] 1.块料品种、规格:200*200*50青石板 [工作内容] 1.基础、垫层铺筑 2.块料铺设 | m2 | 92.6 |  | 101.65 | 9412.79
12 | 080505003001 | 青条石车档 | [项目特征] 1.类型:青石车档 [工作内容] 1.制作、安装 2.运输 | 个 | 50 |  | 32.13 | 1606.5
本页小计 | [7 empty] | 35189.91
表-09
分部分项工程项目清单计价表
工程名称：景观土建 | [5 empty] | 第 4 页 共 19 页
序号 | 项目编码 | 项目名称 | 项目特征 | 计量单位 | 工程量 |  | 金额（元）
[7 empty] | 综合单价 | 合价 | 其中:暂估价
13 | 040205006001 | 标线 | [项目特征] 1.材料品种:浅黄色丙烯酸标线 [工作内容] 1.清扫 2.放样 3.画线 4.护线 | m2 | 7 |  | 163.2 | 1142.4
14 | 040204002003 | 50厚浅红色透水砖 | [项目特征] 1.块料品种、规格:浅红色透水砖 2.基础、垫层：材料品种、厚度:50mm [工作内容] 1.基础、垫层铺筑 2.块料铺设 | m2 | 24 |  | 49.57 | 1189.68
莲子基地
1 | 040101002002 | 挖沟槽土方 | [项目特征] 1.土壤类别:综合 2.开挖方式:机械开挖 [工作内容] 1.排地表水 2.土方开挖 3.围护(挡土板)及拆除 4.基底钎探 5.场内运输 | m3 | 36 |  | 5.72 | 205.92
2 | 010404001002 | 100厚C20混凝土垫层 | [项目特征] 1.垫层材料种类、配合比、厚度:C20 [工作内容] 1.垫层材料的拌制 2.垫层铺设 3.材料运输 | m3 | 2.98 |  | 104.42 | 311.17
本页小计 | [7 empty] | 2849.17
表-09
分部分项工程项目清单计价表
工程名称：景观土建 | [5 empty] | 第 5 页 共 19 页
序号 | 项目编码 | 项目名称 | 项目特征 | 计量单位 | 工程量 |  | 金额（元）
[7 empty] | 综合单价 | 合价 | 其中:暂估价
3 | 040303002002 | 300厚C30混凝土基础 | [项目特征] 1.混凝土强度等级:C30 [工作内容] 1.模板制作、安装、拆除 2.混凝土拌和、运输、浇筑 3.养护 | m3 | 8.09 |  | 116.42 | 941.84
4 | 010515001002 | 现浇构件钢筋 | [项目特征] 1.钢筋种类、规格:综合 [工作内容] 1.钢筋制作、运输 2.钢筋安装 3.焊接(绑扎) | t | 0.042 |  | 1420.95 | 59.68
5 | 010516002002 | 预埋铁件 | [项目特征] 1.钢材种类:镀锌钢板 2.规格:详设计 [工作内容] 1.螺栓、铁件制作、运输 2.螺栓、铁件安装 | t | 0.18 |  | 3578.26 | 644.09
6 | 010606005002 | 钢板景墙 | [项目特征] 1.钢材品种、规格:详设计 2.油漆种类及遍数:深灰色氟碳漆 [工作内容] 1.制作 2.运输 3.拼装 4.安装 5.探伤 6.油漆 | t | 4.17 |  | 6302.57 | 26281.72
本页小计 | [7 empty] | 27927.33
表-09
分部分项工程项目清单计价表
工程名称：景观土建 | [5 empty] | 第 6 页 共 19 页
序号 | 项目编码 | 项目名称 | 项目特征 | 计量单位 | 工程量 |  | 金额（元）
[7 empty] | 综合单价 | 合价 | 其中:暂估价
7 | 010403001002 | 毛石砌体 | [项目特征] 1.石料种类、规格:250—300 2.砂浆强度等级:M10 [工作内容] 1.砂浆制作、运输 2.吊装 3.砌石 4.防潮层铺设 5.材料运输 | m3 | 10.68 |  | 323.19 | 3451.67
8 | 080802013003 | 莲花图案标识 | [项目特征] 1.名称:莲花图案 2.规格:1588*1400 [工作内容] 1.制作、安装、调整 2.标识 3.运输 | 块 | 1 |  | 3671.76 | 3671.76
9 | 080802013004 | 镀锌钢板标识字 | [项目特征] 1.名称:2mm厚镀锌钢板标识字 2.规格:1.5m*1.5m*0.25m [工作内容] 1.制作、安装、调整 2.标识 3.运输 | 块 | 6 |  | 2659.28 | 15955.68
10 | 010101004001 | 挖基础土石方 | [项目特征] 1.土壤类别:综合 2.开挖方式:机械开挖 [工作内容] 1.排地表水 2.土方开挖 3.围护(挡土板)及拆除 4.基底钎探 5.场内运输 | m3 | 28 |  | 26 | 728
本页小计 | [7 empty] | 23807.11
表-09
分部分项工程项目清单计价表
工程名称：景观土建 | [5 empty] | 第 7 页 共 19 页
序号 | 项目编码 | 项目名称 | 项目特征 | 计量单位 | 工程量 |  | 金额（元）
[7 empty] | 综合单价 | 合价 | 其中:暂估价
11 | 010404001003 | 100厚C20混凝土垫层 | [项目特征] 1.垫层材料种类、配合比、厚度:C20商品砼 [工作内容] 1.垫层材料的拌制 2.垫层铺设 3.材料运输 | m3 | 1.45 |  | 124.98 | 181.22
12 | 010501003001 | C30混凝土基础 | [项目特征] 1.混凝土种类:商品砼 2.混凝土强度等级:C30 [工作内容] 1.模板及支撑制作、安装、拆除、堆放、运输及清理模内杂物、刷隔离剂等 2.混凝土制作、运输、浇筑、振捣、养护 | m3 | 6.25 |  | 251.15 | 1569.69
13 | 010502001001 | C30矩形柱 | [项目特征] 1.混凝土种类:商品砼 2.混凝土强度等级:C30 [工作内容] 1.模板及支架(撑)制作、安装、拆除、堆放、运输及清理模内杂物、刷隔离剂等 2.混凝土制作、运输、浇筑、振捣、养护 | m3 | 2.45 |  | 732.58 | 1794.82
本页小计 | [7 empty] | 3545.73
表-09
分部分项工程项目清单计价表
工程名称：景观土建 | [5 empty] | 第 8 页 共 19 页
序号 | 项目编码 | 项目名称 | 项目特征 | 计量单位 | 工程量 |  | 金额（元）
[7 empty] | 综合单价 | 合价 | 其中:暂估价
14 | 010503002001 | C30混凝土梁 | [项目特征] 1.混凝土种类:商品砼 2.混凝土强度等级:C30 [工作内容] 1.模板及支架(撑)制作、安装、拆除、堆放、运输及清理模内杂物、刷隔离剂等 2.混凝土制作、运输、浇筑、振捣、养护 | m3 | 2.4 |  | 803.79 | 1929.1
15 | 010505001001 | C30混凝土板 | [项目特征] 1.混凝土种类:商品砼 2.混凝土强度等级:C30 [工作内容] 1.模板及支架(撑)制作、安装、拆除、堆放、运输及清理模内杂物、刷隔离剂等 2.混凝土制作、运输、浇筑、振捣、养护 | m3 | 4.8 |  | 601.36 | 2886.53
16 | 010515001003 | 现浇构件钢筋 | [项目特征] 1.钢筋种类、规格:综合 [工作内容] 1.钢筋制作、运输 2.钢筋安装 3.焊接(绑扎) | t | 1.8 |  | 1420.95 | 2557.71
17 | 010702001001 | Φ200樟子松防腐木柱 | [项目特征] 1.构件规格尺寸:Φ200 2.木材种类:樟子松防腐木柱 [工作内容] 1.制作 2.运输 3.安装 4.刷防护材料 | m3 | 0.75 |  | 3748.68 | 2811.51
本页小计 | [7 empty] | 10184.85
表-09
分部分项工程项目清单计价表
工程名称：景观土建 | [5 empty] | 第 9 页 共 19 页
序号 | 项目编码 | 项目名称 | 项目特征 | 计量单位 | 工程量 |  | 金额（元）
[7 empty] | 综合单价 | 合价 | 其中:暂估价
18 | 010701001001 | 木屋架 | [项目特征] 1.材料品种、规格:樟子松防腐木 [工作内容] 1.制作 2.运输 3.安装 4.刷防护材料 | m3 | 1.67 |  | 7469.35 | 12473.81
19 | 020513003001 | 苗族文化花格 | [项目特征] 1.木材品种:樟子松防腐木 [工作内容] 1.制作 2.雕刻纹样及字 3.安装 4.刷防护材料 | m2 | 11.42 |  | 1840.41 | 21017.48
20 | 010901001001 | 小青瓦屋面 | [项目特征] 1.瓦品种、规格:180*180*10小青瓦 [工作内容] 1.砂浆制作、运输、摊铺、养护 2.安瓦、作瓦脊 | m2 | 60.32 |  | 239.55 | 14449.66
21 | 020508019001 | 封檐板 | [项目特征] 1.断面尺寸:200*20 2.木材品种:樟子松防腐木 [工作内容] 1.刨光制作 2.安装 3.刷防护材料 | m | 32 |  | 32 | 1024
本页小计 | [7 empty] | 48964.95
表-09
分部分项工程项目清单计价表
工程名称：景观土建 | [5 empty] | 第 10 页 共 19 页
序号 | 项目编码 | 项目名称 | 项目特征 | 计量单位 | 工程量 |  | 金额（元）
[7 empty] | 综合单价 | 合价 | 其中:暂估价
22 | 011104002001 | 樟子松防腐木地板 | [项目特征] 1.面层材料品种、规格、颜色:500*120*50樟子松防腐木 [工作内容] 1.基层清理 2.龙骨铺设 3.基层铺设 4.面层铺贴 5.刷防护材料 6.材料运输 | m2 | 40 |  | 234.4 | 9376
23 | 020511001001 | 美人靠 | [项目特征] 1.木材品种:樟子松防腐木 [工作内容] 1.框、芯、靠背制作 2.雕刻 3.安装 4.刷防护材料 | m | 22.7 |  | 697.01 | 15822.13
24 | 040202011002 | 100厚碎石垫层 | [项目特征] 1.石料规格:碎石 2.厚度:100mm [工作内容] 1.拌和 2.运输 3.铺筑 4.找平 5.碾压 6.养护 | m2 | 38 |  | 5.43 | 206.34
本页小计 | [7 empty] | 25404.47
表-09
分部分项工程项目清单计价表
工程名称：景观土建 | [5 empty] | 第 11 页 共 19 页
序号 | 项目编码 | 项目名称 | 项目特征 | 计量单位 | 工程量 |  | 金额（元）
[7 empty] | 综合单价 | 合价 | 其中:暂估价
25 | 010404001004 | 100厚C20混凝土垫层 | [项目特征] 1.垫层材料种类、配合比、厚度:C20商品砼 [工作内容] 1.垫层材料的拌制 2.垫层铺设 3.材料运输 | m3 | 3.8 |  | 178.81 | 679.48
26 | 010403004001 | 毛石挡墙 | [项目特征] 1.石料种类、规格:毛石 2.砂浆强度等级、配合比:M5 [工作内容] 1.砂浆制作、运输 2.吊装 3.砌石 4.变形缝、泄水孔、压顶抹灰 5.滤水层 6.勾缝 7.材料运输 | m3 | 35.2 |  | 311.89 | 10978.53
27 | 010403B02001 | 碎石滤层 | [项目特征] 1.滤层厚度:50cm 2.滤层材质:碎石 | m3 | 8.8 |  | 61.12 | 537.86
28 | 010505001002 | C30混凝土挑台 | [项目特征] 1.混凝土种类:商品砼 2.混凝土强度等级:C30 [工作内容] 1.模板及支架(撑)制作、安装、拆除、堆放、运输及清理模内杂物、刷隔离剂等 2.混凝土制作、运输、浇筑、振捣、养护 | m3 | 2.5 |  | 678.39 | 1695.98
本页小计 | [7 empty] | 13891.85
表-09
分部分项工程项目清单计价表
工程名称：景观土建 | [5 empty] | 第 12 页 共 19 页
序号 | 项目编码 | 项目名称 | 项目特征 | 计量单位 | 工程量 |  | 金额（元）
[7 empty] | 综合单价 | 合价 | 其中:暂估价
29 | 011104002002 | 樟子松防腐木地板 | [项目特征] 1.龙骨材料种类、规格、铺设间距:樟子松防腐木龙骨 2.面层材料品种、规格、颜色:樟子松防腐木 [工作内容] 1.基层清理 2.龙骨铺设 3.基层铺设 4.面层铺贴 5.刷防护材料 6.材料运输 | m2 | 47 |  | 234.4 | 11016.8
30 | 011503002001 | 麻绳栏杆 | [项目特征] 1.扶手材料种类、规格:麻绳 2.栏杆材料种类、规格:木栏杆 [工作内容] 1.制作 2.运输 3.安装 4.刷防护材料 | m | 19 |  | 293.74 | 5581.06
31 | 040202011003 | 100厚碎石垫层 | [项目特征] 1.石料规格:碎石 2.厚度:100mm [工作内容] 1.拌和 2.运输 3.铺筑 4.找平 5.碾压 6.养护 | m2 | 102 |  | 5.43 | 553.86
本页小计 | [7 empty] | 17151.72
表-09
分部分项工程项目清单计价表
工程名称：景观土建 | [5 empty] | 第 13 页 共 19 页
序号 | 项目编码 | 项目名称 | 项目特征 | 计量单位 | 工程量 |  | 金额（元）
[7 empty] | 综合单价 | 合价 | 其中:暂估价
32 | 010404001005 | 100厚C20混凝土垫层 | [项目特征] 1.垫层材料种类、配合比、厚度:C20商品砼 [工作内容] 1.垫层材料的拌制 2.垫层铺设 3.材料运输 | m3 | 10.2 |  | 178.81 | 1823.86
33 | 010403004002 | 毛石挡墙 | [项目特征] 1.石料种类、规格:毛石 2.砂浆强度等级、配合比:M5 [工作内容] 1.砂浆制作、运输 2.吊装 3.砌石 4.变形缝、泄水孔、压顶抹灰 5.滤水层 6.勾缝 7.材料运输 | m3 | 319.28 |  | 311.89 | 99580.24
34 | 010403B02002 | 碎石滤层 | [项目特征] 1.滤层厚度:50cm 2.滤层材质:碎石 | m3 | 25 |  | 61.12 | 1528
35 | 011102002001 | 50厚本地青石碎拼 | [项目特征] 1.面层材料品种、规格、颜色:50mm厚青石碎拼 [工作内容] 1.基层清理 2.抹找平层 3.面层铺设、切边、磨边 4.嵌缝 5.刷防护材料 6.酸洗、打蜡 7.材料运输 | m2 | 88 |  | 114.98 | 10118.24
本页小计 | [7 empty] | 113050.34
表-09
分部分项工程项目清单计价表
工程名称：景观土建 | [5 empty] | 第 14 页 共 19 页
序号 | 项目编码 | 项目名称 | 项目特征 | 计量单位 | 工程量 |  | 金额（元）
[7 empty] | 综合单价 | 合价 | 其中:暂估价
36 | 011107002001 | 50厚青石踏步 | [项目特征] 1.面层材料品种、规格、颜色:50mm厚青石 [工作内容] 1.基层清理 2.抹找平层 3.面层铺贴 4.贴嵌防滑条 5.勾缝 6.刷防护材料 7.材料运输 | m2 | 14 |  | 155.4 | 2175.6
37 | 010403003001 | 毛石墙 | [项目特征] 1.石料种类、规格:毛石 2.砂浆强度等级、配合比:M5 [工作内容] 1.砂浆制作、运输 2.吊装 3.砌石 4.石表面加工 5.勾缝 6.材料运输 | m3 | 13.24 |  | 311.89 | 4129.42
38 | 011503002002 | 平台栏杆 | [项目特征] 1.扶手材料种类、规格:镀锌钢管 2.栏杆材料种类、规格:镀锌矩管 3.栏板材料种类、规格、颜色:浅棕色仿木纹漆 [工作内容] 1.制作 2.运输 3.安装 4.刷防护材料 | m | 9 |  | 330.47 | 2974.23
本页小计 | [7 empty] | 9279.25
表-09
分部分项工程项目清单计价表
工程名称：景观土建 | [5 empty] | 第 15 页 共 19 页
序号 | 项目编码 | 项目名称 | 项目特征 | 计量单位 | 工程量 |  | 金额（元）
[7 empty] | 综合单价 | 合价 | 其中:暂估价
39 | 010101004002 | 挖基础土石方 | [项目特征] 1.土壤类别:综合 2.开挖方式:机械开挖 [工作内容] 1.排地表水 2.土方开挖 3.围护(挡土板)及拆除 4.基底钎探 5.场内运输 | m3 | 580 |  | 52.27 | 30316.6
40 | 010404001006 | 100厚C20混凝土垫层 | [项目特征] 1.垫层材料种类、配合比、厚度:C20商品砼 [工作内容] 1.垫层材料的拌制 2.垫层铺设 3.材料运输 | m3 | 24.29 |  | 178.81 | 4343.29
41 | 010501003002 | C30混凝土基础 | [项目特征] 1.混凝土种类:商品砼 2.混凝土强度等级:C30 [工作内容] 1.模板及支撑制作、安装、拆除、堆放、运输及清理模内杂物、刷隔离剂等 2.混凝土制作、运输、浇筑、振捣、养护 | m3 | 77.16 |  | 171.32 | 13219.05
本页小计 | [7 empty] | 47878.94
表-09
分部分项工程项目清单计价表
工程名称：景观土建 | [5 empty] | 第 16 页 共 19 页
序号 | 项目编码 | 项目名称 | 项目特征 | 计量单位 | 工程量 |  | 金额（元）
[7 empty] | 综合单价 | 合价 | 其中:暂估价
42 | 010502001002 | C30矩形柱 | [项目特征] 1.混凝土种类:商品砼 2.混凝土强度等级:C30 [工作内容] 1.模板及支架(撑)制作、安装、拆除、堆放、运输及清理模内杂物、刷隔离剂等 2.混凝土制作、运输、浇筑、振捣、养护 | m3 | 109.8 |  | 732.58 | 80437.28
43 | 010515001004 | 现浇构件钢筋 | [项目特征] 1.钢筋种类、规格:综合 [工作内容] 1.钢筋制作、运输 2.钢筋安装 3.焊接(绑扎) | t | 6.15 |  | 1420.95 | 8738.84
44 | 010505001003 | C30混凝土板 | [项目特征] 1.混凝土种类:商品砼 2.混凝土强度等级:C30 [工作内容] 1.模板及支架(撑)制作、安装、拆除、堆放、运输及清理模内杂物、刷隔离剂等 2.混凝土制作、运输、浇筑、振捣、养护 | m3 | 4.8 |  | 601.36 | 2886.53
45 | 010516002003 | 预埋铁件 | [项目特征] 1.钢材种类:镀锌钢板 2.规格:详设计 [工作内容] 1.螺栓、铁件制作、运输 2.螺栓、铁件安装 | t | 3.45 |  | 3578.26 | 12345
本页小计 | [7 empty] | 104407.65
表-09
分部分项工程项目清单计价表
工程名称：景观土建 | [5 empty] | 第 17 页 共 19 页
序号 | 项目编码 | 项目名称 | 项目特征 | 计量单位 | 工程量 |  | 金额（元）
[7 empty] | 综合单价 | 合价 | 其中:暂估价
46 | 010604001001 | 钢梁 | [项目特征] 1.梁类型:200*200*8型钢梁 [工作内容] 1.制作 2.运输 3.拼装 4.安装 5.探伤 6.刷油漆 | t | 7.39 |  | 4108.46 | 30361.52
47 | 010603002001 | H型钢柱 | [项目特征] 1.柱类型:200*200*8型钢柱 [工作内容] 1.制作 2.运输 3.拼装 4.安装 5.探伤 6.刷油漆 | t | 3.17 |  | 4125.96 | 13079.29
48 | 011104002003 | 樟子松防腐木地板 | [项目特征] 1.龙骨材料种类、规格、铺设间距:100*100樟子松防腐木龙骨 2.面层材料品种、规格、颜色:120*50樟子松防腐木 [工作内容] 1.基层清理 2.龙骨铺设 3.基层铺设 4.面层铺贴 5.刷防护材料 6.材料运输 | m2 | 658.8 |  | 234.4 | 154422.72
本页小计 | [7 empty] | 197863.53
表-09
分部分项工程项目清单计价表
工程名称：景观土建 | [5 empty] | 第 18 页 共 19 页
序号 | 项目编码 | 项目名称 | 项目特征 | 计量单位 | 工程量 |  | 金额（元）
[7 empty] | 综合单价 | 合价 | 其中:暂估价
49 | 011503002003 | 麻绳防腐木栏杆 | [项目特征] 1.扶手材料种类、规格:麻绳 2.栏杆材料种类、规格:木栏杆 [工作内容] 1.制作 2.运输 3.安装 4.刷防护材料 | m | 549 |  | 302.91 | 166297.59
50 | 040204001002 | 素土夯实 | [项目特征] 1.部位:停车场 [工作内容] 1.放样 2.碾压 | m2 | 415.5 |  | 1.6 | 664.8
51 | 040202011005 | 100厚碎石垫层 | [项目特征] 1.石料规格:碎石 2.厚度:100mm [工作内容] 1.拌和 2.运输 3.铺筑 4.找平 5.碾压 6.养护 | m2 | 415.5 |  | 5.43 | 2256.17
52 | 010404001007 | 100厚C20混凝土垫层 | [项目特征] 1.垫层材料种类、配合比、厚度:C20商品砼 [工作内容] 1.垫层材料的拌制 2.垫层铺设 3.材料运输 | m3 | 41.55 |  | 178.81 | 7429.56
本页小计 | [7 empty] | 176648.12
表-09
分部分项工程项目清单计价表
工程名称：景观土建 | [5 empty] | 第 19 页 共 19 页
序号 | 项目编码 | 项目名称 | 项目特征 | 计量单位 | 工程量 |  | 金额（元）
[7 empty] | 综合单价 | 合价 | 其中:暂估价
53 | 011102002002 | 50厚本地青石碎拼 | [项目特征] 1.面层材料品种、规格、颜色:50mm厚青石碎拼 [工作内容] 1.基层清理 2.抹找平层 3.面层铺设、切边、磨边 4.嵌缝 5.刷防护材料 6.酸洗、打蜡 7.材料运输 | m2 | 415.5 |  | 114.98 | 47774.19
54 | 011503002004 | 麻绳防腐木栏杆 | [项目特征] 1.扶手材料种类、规格:麻绳 2.栏杆材料种类、规格:木栏杆 [工作内容] 1.制作 2.运输 3.安装 4.刷防护材料 | m | 556 |  | 302.91 | 168417.96
本页小计 | [7 empty] | 216192.15
合 计 | [7 empty] | 1128210.97

## 表-09 施工技术措施项目清单计价表【景观土建】
表-09
施工技术措施项目清单计价表
工程名称：景观土建 | [5 empty] | 第 1 页 共 1 页
序号 | 项目编码 | 项目名称 | 项目特征 | 计量单位 | 工程量 |  | 金额（元）
[7 empty] | 综合单价 | 合价 | 其中:暂估价
| 一 | 施工技术措施项目 | [5 empty] | 144054.21
1 | 041106001001 | 大型机械设备进出场及安拆 | [工作内容] 1.安拆费包括施工机械、设备在现场进行安装拆卸所需人工、材料、机械和试运转费用以及机械辅助设施的折旧、搭设、拆除等费用 2.进出场费包括施工机械、设备整体或分体自停放地点运至施工现场或由一施工地点运至另一施工地点所发生的运输、装卸、辅助材料等费用 | 台．次 | 1 |  | 7630.56 | 7630.56
2 | 011706002001 | 排水、降水 | [工作内容] 1.管道安装、拆除，场内搬运等 2.抽水、值班、降水设备维修等 | 台班 | 1 |  | 22030 | 22030
3 | 021006002001 | 围堰 | [项目特征] 1.围堰材料及灌装袋材料品种、规格:土袋围堰 [工作内容] 1.取土、装土 2.堆筑围堰 3.拆除、清理围堰 4.材料运输 | m3 | 1 |  | 114393.65 | 114393.65
本页小计 | [7 empty] | 144054.21
合 计 | [7 empty] | 144054.21

## 表-10 施工组织措施项目清单计价表【景观土建】
表-10
施工组织措施项目清单计价表
工程名称：景观土建 | [6 empty] | 第 1 页 共 2 页
序号 | 项目编码 | 项目名称 | 计算 基础 | 费率 (%) | 金额 (元) | 调整 费率 (%) |  | 调整后 金额 (元) | 备注
1 | 041109B24001 | 组织措施费 | (分部分项人工费+分部分项机械费+技术措施人工费+技术措施机械费-机械（爆破）土石方人工费-机械（爆破）土石方机械费-机械（爆破）土石方人工费-机械（爆破）土石方机械费-人工土石方人工费-人工土石方技术措施人工费)+(机械（爆破）土石方人工费+机械（爆破）土石方机械费+机械（爆破）土石方人工费+机械（爆破）土石方机械费)*0.048/费率+(人工土石方人工费+人工土石方技术措施人工费)*0.0222/费率 | 5.53 | 18580.74
2 | 041109001001 | 安全文明施工费 | 税前合计 | 2.43 | 33526.32
3 | 041109B23001 | 建设工程竣工档案编制费 | (分部分项人工费+分部分项机械费+技术措施人工费+技术措施机械费-机械（爆破）土石方人工费-机械（爆破）土石方机械费-机械（爆破）土石方人工费-机械（爆破）土石方机械费-人工土石方人工费-人工土石方技术措施人工费)+(机械（爆破）土石方人工费+机械（爆破）土石方机械费+机械（爆破）土石方人工费+机械（爆破）土石方机械费)*0.002/费率+(人 | 0.27 | 900.62
注：1.计算基础和费用标准按本市有关费用定额或文件执行。 2.根据施工方案计算的措施费，可不填写“计算基础”和“费率”的数值，只填写“金额”数值，但应在备注栏说明施工 方案出处或计算方法。
表-10
施工组织措施项目清单计价表
工程名称：景观土建 | [6 empty] | 第 2 页 共 2 页
序号 | 项目编码 | 项目名称 | 计算 基础 | 费率 (%) | 金额 (元) | 调整 费率 (%) |  | 调整后 金额 (元) | 备注
工土石方人工费+人工土石方技术措施人工费)*0.0019/费率
合 计 |  |  |  |  | 53007.68

## 表-11 其他项目清单计价汇总表【景观土建】
表-11
其他项目清单计价汇总表
工程名称：景观土建 |  |  |  | 第 1 页 共 1 页
序号 | 项目名称 | 计量单位 | 金额(元) |  | 备注
1 | 暂列金额 | 项 | 50000 |  | 明细详见 表-11-1
2 | 暂估价 | 项
2.1 | 材料(工程设备)暂估价 | 项 | -- |  | 明细详见 表-11-2
2.2 | 专业工程暂估价 | 项 |  |  | 明细详见 表-11-3
3 | 计日工 | 项 |  |  | 明细详见 表-11-4
4 | 总承包服务费 | 项 |  |  | 明细详见 表-11-5
5 | 索赔与现场签证 | 项 |  |  | 明细详见 表-11-6
合 计 |  |  | 50000
注：材料、设备暂估单价进入清单项目综合单价，此处不汇总。

## 表-11-1 暂列金额明细表【景观土建】
表-11-1
暂列金额明细表
工程名称：景观土建 |  |  |  | 第 1 页 共 1 页
序号 | 项目名称 | 计量单位 | 暂定金额(元) |  | 备注
1 | 互动水车 | 套 | 50000
合 计 |  |  | 50000 |  | —
注：此表由招标人填写，如不能详列，也可只列暂列金额总额，投标人应将上述暂列金额计入投标总价中。

## 表-12 规费、税金项目计价表【景观土建】
表-12
规费、税金项目计价表
工程名称：景观土建 |  |  |  | 第 1 页 共 1 页
序号 | 项目名称 | 计算基础 | 费率(%) |  | 金额（元）
1 | 规费 | 专业工程规费（人+机）+机械（爆破）土石方规费（人+机）*0.072/费率+人工土石方规费（人）*0.082/费率 | 11.46 |  | 37937.29
2 | 税金 | 2.1 + 2.2 + 2.3 |  |  | 139907.8
2.1 | 增值税 | 分部分项工程费+措施项目费+其他项目费+规费-甲供材料费 | 9 |  | 127188.91
2.2 | 附加税 | 增值税 | 10 |  | 12718.89
2.3 | 环境保护税 | 按实计算
合计 |  |  |  |  | 177845.09

## 人材机价差表【景观土建】
人材机价差表
工程名称：景观土建 | [7 empty] | 第 1 页 共 5 页
序号 | 编码 | 材料名称 | 规格 | 单位 | 数量 | 预算价(元) | 市场价(元) |  | 价差(元) | 价差合计(元) | 备注
1 | 000300010 | 建筑综合工 |  | 工日 | 5.8122 | 115 | 120 |  | 5 | 29.06
2 | 000300030 | 机械综合工 |  | 工日 | 12.75 | 120 | 124 |  | 4 | 51
3 | 000300040 | 土石方综合工 |  | 工日 | 30.1007 | 100 | 104 |  | 4 | 120.4
4 | 000300050 | 木工综合工 |  | 工日 | 267.9512 | 125 | 129 |  | 4 | 1071.8
5 | 000300060 | 模板综合工 |  | 工日 | 354.8244 | 120 | 124 |  | 4 | 1419.3
6 | 000300070 | 钢筋综合工 |  | 工日 | 117.8913 | 120 | 124 |  | 4 | 471.57
7 | 000300080 | 混凝土综合工 |  | 工日 | 132.0366 | 115 | 119 |  | 4 | 528.15
8 | 000300100 | 砌筑综合工 |  | 工日 | 480.3383 | 115 | 118 |  | 3 | 1441.01
9 | 000300120 | 镶贴综合工 |  | 工日 | 26.0495 | 130 | 134 |  | 4 | 104.2
10 | 000300120@1 | 镶贴综合工 |  | 工日 | 158.099 | 130 | 134 |  | 4 | 632.4
11 | 000300140 | 油漆综合工 |  | 工日 | 124.8543 | 125 | 129 |  | 4 | 499.42
12 | 000300160 | 金属制安综合工 |  | 工日 | 179.5626 | 120 | 124 |  | 4 | 718.25
13 | 000700010 | 市政综合工 |  | 工日 | 383.145 | 115 | 119 |  | 4 | 1532.58
14 | 000700030 | 筑路综合工 |  | 工日 | 75.391 | 115 | 119 |  | 4 | 301.56
15 | 000700030@1 | 筑路综合工 |  | 工日 | 6.2242 | 115 | 119 |  | 4 | 24.9
16 | 001000020 | 木作综合工 |  | 工日 | 57.2183 | 135 | 139 |  | 4 | 228.87
17 | 010000120 | 钢材 |  | t | 19.7925 | 2957.26 |  |  | -2957.26 | -58531.57
18 | 010100010 | 钢筋 | 综合 | kg | 203.5735 | 3.07 |  |  | -3.07 | -624.97
19 | 010100300 | 钢筋 | Ф10以内 | t | 3.7068 | 2905.98 |  |  | -2905.98 | -10771.89
20 | 010100315 | 钢筋 | Ф10以外 | t | 4.525 | 2960 |  |  | -2960 | -13394
21 | 010302120 | 镀锌铁丝 | 8# | kg | 12.5 | 3.08 | 4.87 |  | 1.79 | 22.38
22 | 015301100 | 铅丝 | 12# | kg | 0.007 | 15.78 | 4.35 |  | -11.43 | -0.08
23 | 022900300 | 麻袋 |  | 个 | 4015.5 | 1.98 | 5.88 |  | 3.9 | 15660.45
24 | 023300010 | 稻草 |  | kg | 7.9 | 2.56 | 2.38 |  | -0.18 | -1.42
25 | 023300110 | 草袋 |  | m2 | 18.75 | 0.95 | 0.82 |  | -0.13 | -2.44
26 | 030100650 | 铁钉 |  | kg | 3.202 | 7.26 | 5.84 |  | -1.42 | -4.55
人材机价差表
工程名称：景观土建 | [7 empty] | 第 2 页 共 5 页
序号 | 编码 | 材料名称 | 规格 | 单位 | 数量 | 预算价(元) | 市场价(元) |  | 价差(元) | 价差合计(元) | 备注
27 | 030102505 | 木螺钉 |  | 百个 | 0.908 | 5.98 | 3.76 |  | -2.22 | -2.02
28 | 030104300 | 六角螺栓综合 |  | kg | 24.5727 | 5.4 | 7.94 |  | 2.54 | 62.41
29 | 030190010 | 圆钉综合 |  | kg | 0.1095 | 6.6 | 4.05 |  | -2.55 | -0.28
30 | 031350010 | 低碳钢焊条 | 综合 | kg | 150.8888 | 4.19 | 9.15 |  | 4.96 | 748.41
31 | 031350820 | 低合金钢焊条E43系列 |  | kg | 303.4774 | 5.98 | 7.22 |  | 1.24 | 376.31
32 | 032102830 | 支撑钢管及扣件 |  | kg | 599.414 | 3.68 | 3.56 |  | -0.12 | -71.93
33 | 032130010 | 铁件 | 综合 | kg | 95.5542 | 3.68 | 4.1 |  | 0.42 | 40.13
34 | 032130110 | 钢丸 |  | kg | 81.3639 | 4.49 | 3.91 |  | -0.58 | -47.19
35 | 032131310 | 预埋铁件 |  | kg | 372.9746 | 4.06 | 4.1 |  | 0.04 | 14.92
36 | 040100015 | 水泥 | 32.5R | kg | 50511.4533 | 0.31 | 0.37 |  | 0.06 | 3030.69
37 | 040100015@1 | 水泥 | 32.5R | kg | 6572.1855 | 0.31 | 0.37 |  | 0.06 | 394.33
38 | 040100120 | 普通硅酸盐水泥 | P.O 32.5 | kg | 184.1814 | 0.3 | 0.37 |  | 0.07 | 12.89
39 | 040100120@1 | 普通硅酸盐水泥 | P.O 32.5 | kg | 1001.4615 | 0.3 | 0.37 |  | 0.07 | 70.1
40 | 040100520 | 白色硅酸盐水泥 |  | kg | 11.7078 | 0.75 | 0.37 |  | -0.38 | -4.45
41 | 040300450 | 石英砂 |  | kg | 53.256 | 0.09 | 0.35 |  | 0.26 | 13.85
42 | 040300760 | 特细砂 |  | t | 211.6952 | 63.11 |  |  | -63.11 | -13360.08
43 | 040301100 | 机制中砂 |  | t | 5.4717 | 60.19 |  |  | -60.19 | -329.34
44 | 040500070 | 碎石 | 20~60 | t | 367.4678 | 67.96 |  |  | -67.96 | -24973.11
45 | 040500400 | 碎石 | 40 | m3 | 37.9236 | 101.94 |  |  | -101.94 | -3865.93
46 | 040900100 | 生石灰 |  | kg | 1.4165 | 0.58 | 0.4 |  | -0.18 | -0.25
47 | 040900550 | 石灰膏 |  | m3 | 0.3446 | 165.05 | 303.01 |  | 137.96 | 47.54
48 | 040900900 | 粘土 |  | m3 | 465 | 17.48 | 31.2 |  | 13.72 | 6379.8
49 | 040901600 | 石膏粉 |  | kg | 1.1441 | 0.7 | 2.44 |  | 1.74 | 1.99
50 | 040902050 | 捶灰 |  | m3 | 0.012 | 456.31 | 837.72 |  | 381.41 | 4.58
51 | 041100310@1 | 毛石 |  | m3 | 440.7445 | 77.67 | 78.49 |  | 0.82 | 361.41
52 | 041300010 | 标准砖 | 240×115× | 千块 | 0.021 | 422.33 | 516.79 |  | 94.46 | 1.98
人材机价差表
工程名称：景观土建 | [7 empty] | 第 3 页 共 5 页
序号 | 编码 | 材料名称 | 规格 | 单位 | 数量 | 预算价(元) | 市场价(元) |  | 价差(元) | 价差合计(元) | 备注
53
53 | 041700510 | 小青瓦 |  | 千疋 | 13.2059 | 529.91 | 449.79 |  | -80.12 | -1058.06
54 | 041700520 | 切角小青瓦 |  | 千疋 | 0.1448 | 529.91 | 449.79 |  | -80.12 | -11.6
55 | 050100500@1 | 樟子松防腐木柱 | Φ200 | m3 | 0.9698 | 982.3 | 2315.15 |  | 1332.85 | 1292.6
56 | 050302560 | 板枋材 |  | m3 | 0.044 | 1111.11 | 1465.35 |  | 354.24 | 15.59
57 | 050302650 | 枕木 |  | m3 | 0.1 | 683.76 | 1299.74 |  | 615.98 | 61.6
58 | 050303800 | 木材 | 锯材 | m3 | 12.3608 | 1547.01 | 1606.39 |  | 59.38 | 733.98
59 | 050303800@1 | 樟子松防腐木 |  | m3 | 2.2854 | 1547.01 | 1624.65 |  | 77.64 | 177.44
60 | 050303800@2 | 防腐木 | 锯材 | m3 | 0.6265 | 1547.01 | 1218.49 |  | -328.52 | -205.82
61 | 050303800@3 | 樟子松防腐木 |  | m3 | 0.7241 | 1547.01 | 1606.39 |  | 59.38 | 43
62 | 050303930 | 木桩 |  | 根 | 0.006 | 2.67 | 1.7 |  | -0.97 | -0.01
63 | 072300020@2 | 樟子松防腐木地板 |  | m2 | 783.09 | 111.11 | 159.39 |  | 48.28 | 37807.59
64 | 081700800@1 | 碎装饰石材 | 30厚青石碎拼 | m2 | 483.36 | 68.38 | 55.07 |  | -13.31 | -6433.52
65 | 082100010@4 | 本地青石 | 50mm | m2 | 95.378 | 120 | 55.07 |  | -64.93 | -6192.89
66 | 082100010@5 | 50厚青石 |  | m2 | 21.966 | 120 | 55.07 |  | -64.93 | -1426.25
67 | 123900020 | 金属字 |  | 个 | 6 | 32.48 | 2570.22 |  | 2537.74 | 15226.44
68 | 130102100 | 环氧富锌 | 底漆 | kg | 20.034 | 24.36 | 21.44 |  | -2.92 | -58.5
69 | 130105000 | 丙烯酸聚氨酯底漆 |  | kg | 8.4789 | 38.77 | 15.92 |  | -22.85 | -193.74
70 | 130105010 | 丙烯酸聚氨酯中间漆 |  | kg | 16.8091 | 35.63 | 23.3 |  | -12.33 | -207.26
71 | 130105400 | 调和漆 | 综合 | kg | 20.0344 | 11.97 | 12.02 |  | 0.05 | 1
72 | 130105430 | 无光调和漆 |  | kg | 6.3197 | 12.85 | 12.6 |  | -0.25 | -1.58
73 | 130105440 | 醇酸调和漆 |  | kg | 5.0122 | 12.82 | 12.6 |  | -0.22 | -1.1
74 | 130105510 | 氟碳罩面清漆 |  | kg | 6.3964 | 131.13 | 64.58 |  | -66.55 | -425.68
75 | 130105530 | 光油 |  | kg | 16.5074 | 5.38 | 8.81 |  | 3.43 | 56.62
76 | 130307850 | 氟碳漆用光面腻子粉 |  | kg | 90.8986 | 1.79 | 1.47 |  | -0.32 | -29.09
77 | 130500700 | 防锈漆 |  | kg | 80.0312 | 12.82 | 12.8 |  | -0.02 | -1.6
人材机价差表
工程名称：景观土建 | [7 empty] | 第 4 页 共 5 页
序号 | 编码 | 材料名称 | 规格 | 单位 | 数量 | 预算价(元) | 市场价(元) |  | 价差(元) | 价差合计(元) | 备注
78 | 130502410 | 防火漆 |  | kg | 1.6448 | 11.71 | 17.78 |  | 6.07 | 9.98
79 | 130504200 | 防火涂料 |  | kg | 47.8798 | 11.71 | 6.56 |  | -5.15 | -246.58
80 | 130900300 | 金属氟碳漆面漆 |  | kg | 18.5197 | 38.46 | 67.35 |  | 28.89 | 535.03
81 | 131100410@1 | 丙烯酸普通标线漆 |  | kg | 30.702 | 32.48 | 20.84 |  | -11.64 | -357.37
82 | 133100700 | 石油沥青 | 30# | kg | 11.967 | 2.56 | 3.65 |  | 1.09 | 13.04
83 | 133100900 | 石油沥青 | 60~100# | t | 0.408 | 2564.1 | 3817.98 |  | 1253.88 | 511.58
84 | 140100010 | 防腐油 |  | kg | 253.7352 | 3.07 | 5.52 |  | 2.45 | 621.65
85 | 140100200 | 熟桐油 |  | kg | 0.5448 | 6.84 | 16.25 |  | 9.41 | 5.13
86 | 140101800 | 灰油 |  | kg | 39.8794 | 1.68 | 17.37 |  | 15.69 | 625.71
87 | 140300010 | 柴油 |  | t | 0.0255 | 5640 | 7802.47 |  | 2162.47 | 55.14
88 | 140300300 | 煤油 |  | kg | 26.927 | 3.76 | 3.65 |  | -0.11 | -2.96
89 | 140300400 | 汽油 | 综合 | kg | 0.9806 | 6.75 | 9.05 |  | 2.3 | 2.26
90 | 142300300 | 大白粉 |  | kg | 13.1297 | 0.34 | 2.86 |  | 2.52 | 33.09
91 | 143110300 | 氧化铁黑 |  | kg | 0.3619 | 5.98 | 4.1 |  | -1.88 | -0.68
92 | 143518000 | 氟碳漆面漆稀释剂 |  | kg | 5.0788 | 17.26 | 6.94 |  | -10.32 | -52.41
93 | 144101100 | 白乳胶 |  | kg | 6.161 | 7.69 | 3.65 |  | -4.04 | -24.89
94 | 144102700 | 胶粘剂 |  | kg | 111.87 | 12.82 | 7.91 |  | -4.91 | -549.28
95 | 292101000 | 钢拉杆 |  | kg | 43.9602 | 3.63 | 4.21 |  | 0.58 | 25.5
96 | 311700120 | 血料 |  | kg | 221.5702 | 1.28 | 6.14 |  | 4.86 | 1076.83
97 | 311700130 | 砖灰 |  | kg | 268.314 | 0.26 | 0.82 |  | 0.56 | 150.26
98 | 330101900 | 钢支撑 |  | kg | 2.9056 | 3.42 | 3.78 |  | 0.36 | 1.05
99 | 330105800 | 钢支架摊销 |  | kg | 0.5009 | 2.65 | 3.9 |  | 1.25 | 0.63
100 | 333300040 | 铸铁垫板(三角形) |  | kg | 8.7191 | 3.42 | 3.58 |  | 0.16 | 1.4
101 | 340903200 | 纸筋 |  | kg | 11.4 | 1.71 | 0.65 |  | -1.06 | -12.08
102 | 341100100 | 水 |  | m3 | 267.8434 | 4.42 | 3.65 |  | -0.77 | -206.24
103 | 341100400 | 电 |  | kW·h | 91.1773 | 0.7 | 0.44 |  | -0.26 | -23.71
人材机价差表
工程名称：景观土建 | [7 empty] | 第 5 页 共 5 页
序号 | 编码 | 材料名称 | 规格 | 单位 | 数量 | 预算价(元) | 市场价(元) |  | 价差(元) | 价差合计(元) | 备注
104 | 350100011 | 复合模板 |  | m2 | 414.8729 | 23.93 | 40.59 |  | 16.66 | 6911.78
105 | 360700230 | 石质路缘石 |  | m | 114.13 | 85.47 | 79.61 |  | -5.86 | -668.8
106 | 360900120@1 | 70厚植草砖 |  | m2 | 378.01 | 22.05 | 26.09 |  | 4.04 | 1527.16
107 | 360900120@8 | 50厚透水砖 |  | m2 | 24.72 | 22.05 | 24.92 |  | 2.87 | 70.95
108 | 370911020 | 钢垫板夹板 |  | kg | 356.5216 | 4.26 | 3.8 |  | -0.46 | -164
109 | 840301010@1 | 粗粒式沥青砼 | AC25黑色 | m3 | 15.453 | 873.79 | 989.24 |  | 115.45 | 1784.05
110 | 840301030 | 细(微)粒沥青砼 |  | m3 | 10.9387 | 980.58 | 989.24 |  | 8.66 | 94.73
111 | 850101010 | 白水泥砂浆 1:1.5 |  | m3 | 2.5175 | 174.76 | 471.13 |  | 296.37 | 746.11
112 | BCCLF1 | 抽水机抽水 |  | 台班 | 200 | 80 | 110.15 |  | 30.15 | 6030
113 | 840201140 | 商品砼 | C20 | m3 | 2.436 | 266.99 |  |  | -266.99 | -650.39
114 | 840201140@1 | 商品砼 | C20 | m3 | 85.5342 | 266.99 |  |  | -266.99 | -22836.78
115 | 840201140@2 | 商品砼 | C20无砂大孔 | m3 | 37.434 | 266.99 |  |  | -266.99 | -9994.5
116 | 840201140@3 | 商品砼 C30 |  | m3 | 84.6612 | 266.99 |  |  | -266.99 | -22603.69
117 | 840201140@4 | 商品砼 | C30 | m3 | 122.8141 | 266.99 |  |  | -266.99 | -32790.14
118 | 840201140@5 | 商品砼 | C20 | m3 | 52.02 | 266.99 |  |  | -266.99 | -13888.82
119 | 840201140@6 | 商品砼 | C30 | m3 | 8.2114 | 266.99 |  |  | -266.99 | -2192.36
120 | 850201030 | 预拌水泥砂浆 1:2 |  | m3 | 3.4011 | 398.06 | 454.92 |  | 56.86 | 193.39
121 | CY | 柴油 |  | kg | 1657.1179 | 5.64 | 7.79 |  | 2.15 | 3562.8
122 | DIAN | 电 |  | kW·h | 6050.2478 | 0.7 | 0.44 |  | -0.26 | -1573.06
123 | JSRG | 机上人工 |  | 工日 | 138.6486 | 120 | 113.82 |  | -6.18 | -856.85
124 | QY | 汽油 |  | kg | 65.3942 | 6.75 | 9.05 |  | 2.3 | 150.41
| 合 计 | [8 empty] | -135353.63

## 封-2 招标控制价【绿化工程】
封-2 | 绿化工程 | [5 empty] | 工程
招标控制价
招标控制价 |  | (小写): | 290,912.19
|  | (大写): | 贰拾玖万零玖佰壹拾贰元壹角玖分
其中:安全文明施工费(小写): |  |  |  | 3455.66
(大写): |  |  |  | 叁仟肆佰伍拾伍元陆角陆分
招 标 人： |  |  |  |  | 工程造价 咨 询 人：
|  |  | (单位盖章) |  |  | (单位资质专用章)
法定代理人 或其授权人： |  |  |  |  | 法定代理人 或其授权人：
|  |  | (签字或盖章) |  |  | (签字或盖章)
编 制 人： |  |  |  |  | 复 核 人：
|  |  | (造价人员签字盖专用章) |  |  | (造价工程师签字盖专用章)
时间： 年 月 日

## 表-04 单位工程招标控制价汇总表【绿化工程】
表-04
单位工程招标控制价汇总表
工程名称：绿化工程 |  |  | 第 1 页 共 1 页
序号 | 汇总内容 | 金额(元) |  | 其中：暂估价(元)
1 | 分部分项工程费 | 255710.11
1.1 | E栽植乔木 | 27773.82
1.2 | 栽植灌木地被 | 227936.29
2 | 措施项目费 | 4921.53
2.1 | 其中：安全文明施工费 | 3455.66
3 | 其他项目费
4 | 规费 | 4074.63 |  | －
5 | 税金 | 26205.92 |  | －
投标报价合计=1+2+3+4+5 |  | 290,912.19
注：1.本表适用于单位工程招标控制价或投标报价的汇总，如无单位工程划分，单项工程也使用本表汇总。 2.分部分项工程、措施项目中暂估价中应填写材料、工程设备暂估价，其他项目中暂估价应填写专业工程暂估价。

## 表-08 措施项目汇总表【绿化工程】
表-08
措施项目汇总表
工程名称：绿化工程 |  |  | 第 1 页 共 1 页
序号 | 项目名称 | 金额(元)
|  | 合价 |  | 其中：暂估价
1 | 施工技术措施项目
2 | 施工组织措施项目 | 4921.53
2.1 | 其中：安全文明施工费 | 3455.66
2.2 | 建设工程竣工档案编制费 | 44.72
措施项目费合计=1+2 |  | 4921.53

## 表-09 分部分项工程项目清单计价表【绿化工程】
表-09
分部分项工程项目清单计价表
工程名称：绿化工程 | [5 empty] | 第 1 页 共 3 页
序号 | 项目编码 | 项目名称 | 项目特征 | 计量单位 | 工程量 |  | 金额（元）
[7 empty] | 综合单价 | 合价 | 其中:暂估价
| E | 栽植乔木
1 | 050102001001 | 栽植美国红枫 | [项目特征] 1.种类:美国红枫 2.胸径或干径:12cm 3.株高、冠径:500-600mm 4.养护期:1年 [工作内容] 1.起挖 2.运输 3.栽植 4.养护 | 株 | 27 |  | 1028.66 | 27773.82
栽植灌木地被
1 | 050102002001 | 栽植木春菊 | [项目特征] 1.种类:木春菊 2.高度:35-40cm 3.栽植密度:49株/平米 4.蓬径:35-40cm [工作内容] 1.起挖 2.运输 3.栽植 4.养护 | m2 | 162.1 |  | 136.81 | 22176.9
2 | 050102002002 | 墨西哥鼠尾草 | [项目特征] 1.种类:墨西哥鼠尾草 2.高度:40—50cm 3.栽植密度:36株/平米 4.蓬径:35-40cm [工作内容] 1.起挖 2.运输 3.栽植 4.养护 | m2 | 17.5 |  | 232.12 | 4062.1
本页小计 | [7 empty] | 54012.82
表-09
分部分项工程项目清单计价表
工程名称：绿化工程 | [5 empty] | 第 2 页 共 3 页
序号 | 项目编码 | 项目名称 | 项目特征 | 计量单位 | 工程量 |  | 金额（元）
[7 empty] | 综合单价 | 合价 | 其中:暂估价
3 | 050102002003 | 红叶石楠 | [项目特征] 1.种类:红叶石楠 2.高度:40-50cm 3.栽植密度:49株/平米 [工作内容] 1.起挖 2.运输 3.栽植 4.养护 | m2 | 173 |  | 127.5 | 22057.5
4 | 050102002004 | 荷花 | [项目特征] 1.种类:荷花 2.高度:120-130cm 3.栽植密度:3株/平米 [工作内容] 1.起挖 2.运输 3.栽植 4.养护 | m2 | 2533.1 |  | 44.42 | 112520.3
5 | 050102009001 | 水生鸢尾 | [项目特征] 1.植物种类:水生鸢尾 2.单位面积株数:36株/平米 [工作内容] 1.起挖 2.运输 3.栽植 4.养护 | m2 | 42.5 |  | 137.29 | 5834.83
本页小计 | [7 empty] | 140412.63
表-09
分部分项工程项目清单计价表
工程名称：绿化工程 | [5 empty] | 第 3 页 共 3 页
序号 | 项目编码 | 项目名称 | 项目特征 | 计量单位 | 工程量 |  | 金额（元）
[7 empty] | 综合单价 | 合价 | 其中:暂估价
6 | 050102009002 | 再力花 | [项目特征] 1.植物种类:再力花 2.单位面积株数:9株/平米 [工作内容] 1.起挖 2.运输 3.栽植 4.养护 | m2 | 50.3 |  | 67.79 | 3409.84
7 | 050102009003 | 旱伞草 | [项目特征] 1.植物种类:再力花 2.单位面积株数:12株/平米 [工作内容] 1.起挖 2.运输 3.栽植 4.养护 | m2 | 65.5 |  | 66.71 | 4369.51
8 | 050102009004 | 水生美人蕉 | [项目特征] 1.植物种类:水生美人蕉 2.单位面积株数:12株/平米 [工作内容] 1.起挖 2.运输 3.栽植 4.养护 | m2 | 65.5 |  | 79.91 | 5234.11
9 | 050301005001 | 江河石 | [项目特征] 1.石料种类:江河石 2.石料规格、重量:300-600cm [工作内容] 1.选石料 2.起重架搭、拆 3.点石 | t | 80 |  | 603.39 | 48271.2
本页小计 | [7 empty] | 61284.66
合 计 | [7 empty] | 255710.11

## 表-10 施工组织措施项目清单计价表【绿化工程】
表-10
施工组织措施项目清单计价表
工程名称：绿化工程 | [6 empty] | 第 1 页 共 1 页
序号 | 项目编码 | 项目名称 | 计算 基础 | 费率 (%) | 金额 (元) | 调整 费率 (%) |  | 调整后 金额 (元) | 备注
1 | 050405B14001 | 组织措施费 | (分部分项人工费+技术措施人工费-机械（爆破）土石方人工费-机械（爆破）土石方人工费-人工土石方人工费-人工土石方技术措施人工费)+(机械（爆破）土石方人工费+机械（爆破）土石方机械费+机械（爆破）土石方人工费+机械（爆破）土石方机械费)*0.048/费率+(人工土石方人工费+人工土石方技术措施人工费)*0.0222/费率 | 2.86 | 1421.15
2 | 050405001001 | 安全文明施工费 | 分部分项人工费+人工价差_预算+技术措施人工费+技术措施人工价差_预算 | 6.73 | 3455.66
3 | 050405B13001 | 建设工程竣工档案编制费 | (分部分项人工费+技术措施人工费-机械（爆破）土石方人工费-机械（爆破）土石方人工费-人工土石方人工费-人工土石方技术措施人工费)+(机械（爆破）土石方人工费+机械（爆破）土石方机械费+机械（爆破）土石方人工费+机械（爆破）土石方机械费)*0.002/费率+(人工土石方人工费+人工土石方技术措施人工费)*0.0019/费率 | 0.09 | 44.72
合 计 |  |  |  |  | 4921.53
注：1.计算基础和费用标准按本市有关费用定额或文件执行。 2.根据施工方案计算的措施费，可不填写“计算基础”和“费率”的数值，只填写“金额”数值，但应在备注栏说明施工 方案出处或计算方法。

## 表-12 规费、税金项目计价表【绿化工程】
表-12
规费、税金项目计价表
工程名称：绿化工程 |  |  |  | 第 1 页 共 1 页
序号 | 项目名称 | 计算基础 | 费率(%) |  | 金额（元）
1 | 规费 | 专业工程规费（人）+机械（爆破）土石方规费（人+机）*0.072/费率+人工土石方规费（人）*0.082/费率 | 8.2 |  | 4074.63
2 | 税金 | 2.1 + 2.2 + 2.3 |  |  | 26205.92
2.1 | 增值税 | 分部分项工程费+措施项目费+其他项目费+规费-甲供材料费 | 9 |  | 23823.56
2.2 | 附加税 | 增值税 | 10 |  | 2382.36
2.3 | 环境保护税 | 按实计算
合计 |  |  |  |  | 30280.55

## 人材机价差表【绿化工程】
人材机价差表
工程名称：绿化工程 | [7 empty] | 第 1 页 共 1 页
序号 | 编码 | 材料名称 | 规格 | 单位 | 数量 | 预算价(元) | 市场价(元) |  | 价差(元) | 价差合计(元) | 备注
1 | 000900010 | 园林综合工 |  | 工日 | 110.16 | 120 | 124 |  | 4 | 440.64
2 | 000900020 | 绿化综合工 |  | 工日 | 303.9292 | 120 | 124 |  | 4 | 1215.72
3 | 040100015 | 水泥 | 32.5R | kg | 459.84 | 0.31 | 0.37 |  | 0.06 | 27.59
4 | 040300760 | 特细砂 |  | t | 1.2528 | 63.11 |  |  | -63.11 | -79.06
5 | 322300010@1 | 江河石 | 300-600cm | t | 80 | 188 | 408.28 |  | 220.28 | 17622.4
6 | 322700020 | 农药 |  | kg | 3.6287 | 44.25 | 24.38 |  | -19.87 | -72.1
7 | 322700210 | 有机肥(土堆肥) |  | m3 | 113.9895 | 73.79 | 70.36 |  | -3.43 | -390.98
8 | 322700230 | 肥料 |  | kg | 127.1111 | 1.3 | 1.28 |  | -0.02 | -2.54
9 | 341100100 | 水 |  | m3 | 55.7724 | 4.42 | 3.65 |  | -0.77 | -42.94
10 | DIAN | 电 |  | kW·h | 0.6888 | 0.7 | 0.44 |  | -0.26 | -0.18
11 | JSRG | 机上人工 |  | 工日 | 1.1912 | 120 | 113.82 |  | -6.18 | -7.36
12 | QY | 汽油 |  | kg | 20.1312 | 6.75 | 9.05 |  | 2.3 | 46.3
| 合 计 | [8 empty] | 18757.49

## 封-2 招标控制价【安装工程】
封-2 | 安装工程 | [5 empty] | 工程
招标控制价
招标控制价 |  | (小写): | 45,133.59
|  | (大写): | 肆万伍仟壹佰叁拾叁元伍角玖分
其中:安全文明施工费(小写): |  |  |  | 109.83
(大写): |  |  |  | 壹佰零玖元捌角叁分
招 标 人： |  |  |  |  | 工程造价 咨 询 人：
|  |  | (单位盖章) |  |  | (单位资质专用章)
法定代理人 或其授权人： |  |  |  |  | 法定代理人 或其授权人：
|  |  | (签字或盖章) |  |  | (签字或盖章)
编 制 人： |  |  |  |  | 复 核 人：
|  |  | (造价人员签字盖专用章) |  |  | (造价工程师签字盖专用章)
时间： 年 月 日

## 表-04 单位工程招标控制价汇总表【安装工程】
表-04
单位工程招标控制价汇总表
工程名称：安装工程 |  |  | 第 1 页 共 1 页
序号 | 汇总内容 | 金额(元) |  | 其中：暂估价(元)
1 | 分部分项工程费 | 40774.76
1.1 | C安装工程 | 40774.76
2 | 措施项目费 | 183.14
2.1 | 其中：安全文明施工费 | 109.83
3 | 其他项目费
4 | 规费 | 109.97 |  | －
5 | 税金 | 4065.72 |  | －
投标报价合计=1+2+3+4+5 |  | 45,133.59
注：1.本表适用于单位工程招标控制价或投标报价的汇总，如无单位工程划分，单项工程也使用本表汇总。 2.分部分项工程、措施项目中暂估价中应填写材料、工程设备暂估价，其他项目中暂估价应填写专业工程暂估价。

## 表-08 措施项目汇总表【安装工程】
表-08
措施项目汇总表
工程名称：安装工程 |  |  | 第 1 页 共 1 页
序号 | 项目名称 | 金额(元)
|  | 合价 |  | 其中：暂估价
1 | 施工技术措施项目
2 | 施工组织措施项目 | 183.14
2.1 | 其中：安全文明施工费 | 109.83
2.2 | 建设工程竣工档案编制费 | 11.73
措施项目费合计=1+2 |  | 183.14

## 表-09 分部分项工程项目清单计价表【安装工程】
表-09
分部分项工程项目清单计价表
工程名称：安装工程 | [5 empty] | 第 1 页 共 1 页
序号 | 项目编码 | 项目名称 | 项目特征 | 计量单位 | 工程量 |  | 金额（元）
[7 empty] | 综合单价 | 合价 | 其中:暂估价
| C | 安装工程
1 | 030412007001 | 太阳能庭院灯 | [项目特征] 1.名称:太阳能庭院灯 2.规格:50W LED灯 3.灯杆材质、规格:6m [工作内容] 1.基础制作、安装 2.立灯杆 3.杆座安装 4.灯架及灯具附件安装 5.焊、压接线端子 6.补刷(喷)油漆 7.灯杆编号 8.接地 | 套 | 4 |  | 3115.74 | 12462.96
2 | 030412007002 | 太阳能栈道灯 | [项目特征] 1.名称:太阳能栈道灯 2.型号:50W LED灯 3.灯杆形式(单、双):6m [工作内容] 1.基础制作、安装 2.立灯杆 3.杆座安装 4.灯架及灯具附件安装 5.焊、压接线端子 6.补刷(喷)油漆 7.灯杆编号 8.接地 | 套 | 10 |  | 2831.18 | 28311.8
本页小计 | [7 empty] | 40774.76
合 计 | [7 empty] | 40774.76

## 表-10 施工组织措施项目清单计价表【安装工程】
表-10
施工组织措施项目清单计价表
工程名称：安装工程 | [6 empty] | 第 1 页 共 1 页
序号 | 项目编码 | 项目名称 | 计算 基础 | 费率 (%) | 金额 (元) | 调整 费率 (%) |  | 调整后 金额 (元) | 备注
1 | 031302B02001 | 组织措施费 | (分部分项人工费+技术措施人工费-机械（爆破）土石方人工费-机械（爆破）土石方人工费-人工土石方人工费-人工土石方技术措施人工费)+(机械（爆破）土石方人工费+机械（爆破）土石方机械费+机械（爆破）土石方人工费+机械（爆破）土石方机械费)*0.048/费率+(人工土石方人工费+人工土石方技术措施人工费)*0.0222/费率 | 10.08 | 61.58
2 | 031302001001 | 安全文明施工费 | 分部分项人工费+人工价差_预算+技术措施人工费+技术措施人工价差_预算 | 17.42 | 109.83
3 | 031302B03001 | 建设工程竣工档案编制费 | (分部分项人工费+技术措施人工费-机械（爆破）土石方人工费-机械（爆破）土石方人工费-人工土石方人工费-人工土石方技术措施人工费)+(机械（爆破）土石方人工费+机械（爆破）土石方机械费+机械（爆破）土石方人工费+机械（爆破）土石方机械费)*0.002/费率+(人工土石方人工费+人工土石方技术措施人工费)*0.0019/费率 | 1.92 | 11.73
合 计 |  |  |  |  | 183.14
注：1.计算基础和费用标准按本市有关费用定额或文件执行。 2.根据施工方案计算的措施费，可不填写“计算基础”和“费率”的数值，只填写“金额”数值，但应在备注栏说明施工 方案出处或计算方法。

## 表-12 规费、税金项目计价表【安装工程】
表-12
规费、税金项目计价表
工程名称：安装工程 |  |  |  | 第 1 页 共 1 页
序号 | 项目名称 | 计算基础 | 费率(%) |  | 金额（元）
1 | 规费 | 专业工程规费（人）+机械（爆破）土石方规费（人+机）*0.072/费率+人工土石方规费（人）*0.082/费率 | 18 |  | 109.97
2 | 税金 | 2.1 + 2.2 + 2.3 |  |  | 4065.72
2.1 | 增值税 | 分部分项工程费+措施项目费+其他项目费+规费-甲供材料费 | 9 |  | 3696.11
2.2 | 附加税 | 增值税 | 10 |  | 369.61
2.3 | 环境保护税 | 按实计算
合计 |  |  |  |  | 4175.69

## 人材机价差表【安装工程】
人材机价差表
工程名称：安装工程 | [7 empty] | 第 1 页 共 1 页
序号 | 编码 | 材料名称 | 规格 | 单位 | 数量 | 预算价(元) | 市场价(元) |  | 价差(元) | 价差合计(元) | 备注
1 | 000500010 | 安装综合工 |  | 工日 | 2.0594 | 125 | 129 |  | 4 | 8.24
2 | 000500040 | 电工综合工 |  | 工日 | 2.828 | 125 | 129 |  | 4 | 11.31
3 | 030108016 | 六角螺栓带螺母 | M12×75 | 套 | 28.56 | 0.85 | 1.52 |  | 0.67 | 19.14
4 | 030161410 | 弹簧垫圈 | M16~30 | 10个 | 11.48 | 0.58 | 0.48 |  | -0.1 | -1.15
5 | 032134819 | 镀锌悬吊铁件 |  | kg | 15.4 | 4.7 | 4.23 |  | -0.47 | -7.24
6 | 130101200 | 酚醛磁漆 |  | kg | 7 | 14.96 | 17.28 |  | 2.32 | 16.24
7 | 130500800 | 防锈漆 | C53-1 | kg | 3.5 | 16.92 | 12.75 |  | -4.17 | -14.6
8 | 270900200 | 蝶式绝缘子 | ED-3 | 个 | 28.84 | 2.39 | 0.76 |  | -1.63 | -47.01
9 | 370911200 | 钢垫板 | δ2.5~5 | kg | 7 | 3.72 | 3.93 |  | 0.21 | 1.47
10 | CY | 柴油 |  | kg | 55.1716 | 5.64 | 7.79 |  | 2.15 | 118.62
11 | JSRG | 机上人工 |  | 工日 | 3.01 | 120 | 113.82 |  | -6.18 | -18.6
| 合 计 | [8 empty] | 86.42