## 封-2 招标控制价
封-2 | 电气工程 | [5 empty] | 工程
招标控制价
招标控制价 |  | (小写): | 10,063.21
|  | (大写): | 壹万零陆拾叁元贰角壹分
其中:安全文明施工费(小写): |  |  |  | 655.02
(大写): |  |  |  | 陆佰伍拾伍元零贰分
招 标 人： |  |  |  |  | 工程造价 咨 询 人：
|  |  | (单位盖章) |  |  | (单位资质专用章)
法定代理人 或其授权人： |  |  |  |  | 法定代理人 或其授权人：
|  |  | (签字或盖章) |  |  | (签字或盖章)
编 制 人： |  |  |  |  | 复 核 人：
|  |  | (造价人员签字盖专用章) |  |  | (造价工程师签字盖专用章)
时间： 年 月 日

## 表-04 单位工程招标控制价汇总表
表-04
单位工程招标控制价汇总表
工程名称：电气工程 |  |  | 第 1 页 共 1 页
序号 | 汇总内容 | 金额(元) |  | 其中：暂估价(元)
1 | 分部分项工程费 | 7380.49
1.1 | 配电工程 | 7380.49
2 | 措施项目费 | 1270.62
2.1 | 其中：安全文明施工费 | 655.02
3 | 其他项目费
4 | 规费 | 505.59 |  | －
5 | 税金 | 906.51 |  | －
投标报价合计=1+2+3+4+5 |  | 10,063.21
注：1.本表适用于单位工程招标控制价或投标报价的汇总，如无单位工程划分，单项工程也使用本表汇总。 2.分部分项工程、措施项目中暂估价中应填写材料、工程设备暂估价，其他项目中暂估价应填写专业工程暂估价。

## 表-08 措施项目汇总表
表-08
措施项目汇总表
工程名称：电气工程 |  |  | 第 1 页 共 1 页
序号 | 项目名称 | 金额(元)
|  | 合价 |  | 其中：暂估价
1 | 施工技术措施项目 | 100.74
2 | 施工组织措施项目 | 1169.88
2.1 | 其中：安全文明施工费 | 655.02
2.2 | 建设工程竣工档案编制费 | 54.49
措施项目费合计=1+2 |  | 1270.62

## 表-09 分部分项工程项目清单计价表
表-09
分部分项工程项目清单计价表
工程名称：电气工程 | [5 empty] | 第 1 页 共 5 页
序号 | 项目编码 | 项目名称 | 项目特征 | 计量单位 | 工程量 |  | 金额（元）
[7 empty] | 综合单价 | 合价 | 其中:暂估价
配电工程
1 | 030505004002 | 60寸电视及活动支架 | [项目特征] 1.名称:电视及活动支架 2.规格:60寸 [工作内容] 1.机架、监视器安装 2.信号分配系统安装 3.连接电源 4.接地 | 套 | 1 |  | 53.31 | 53.31
2 | 030412004006 | 工艺吊灯 | [项目特征] 1.名称:工艺吊灯 2.型号:详设计 3.规格:直径400mm 15w 4.安装形式:详设计 [工作内容] 1.本体安装 | 套 | 2 |  | 93.09 | 186.18
3 | 030412001003 | 定制亚克力灯具 | [项目特征] 1.名称:定制亚克力灯具 2.型号:详设计 3.规格:详设计 4.类型:吸顶灯 [工作内容] 1.本体安装 | 套 | 14 |  | 26.79 | 375.06
4 | 030412004007 | 筒灯 36°光束角 | [项目特征] 1.名称:筒灯 2.型号:详设计 3.规格:36°光束角 [工作内容] 1.本体安装 | 套 | 36 |  | 23.58 | 848.88
本页小计 | [7 empty] | 1463.43
表-09
分部分项工程项目清单计价表
工程名称：电气工程 | [5 empty] | 第 2 页 共 5 页
序号 | 项目编码 | 项目名称 | 项目特征 | 计量单位 | 工程量 |  | 金额（元）
[7 empty] | 综合单价 | 合价 | 其中:暂估价
5 | 030404034005 | 两位开关 | [项目特征] 1.名称:两位开关 2.材质:详设计 3.规格:详设计 4.安装方式:距地1350mm [工作内容] 1.本体安装 2.接线 | 个 | 2 |  | 33.44 | 66.88
6 | 030404034006 | 三位开关 | [项目特征] 1.名称:三位开关 2.材质:详设计 3.规格:详设计 4.安装方式:距地1350mm [工作内容] 1.本体安装 2.接线 | 个 | 1 |  | 39.72 | 39.72
7 | 030404035002 | 五孔插座 | [项目特征] 1.名称:五孔插座 2.材质:详设计 3.规格:详设计 4.安装方式:距地350mm [工作内容] 1.本体安装 2.接线 | 个 | 13 |  | 23.12 | 300.56
8 | 030404035003 | 地面插座 | [项目特征] 1.名称:地面插座 2.材质:详设计 3.规格:详设计 4.安装方式:地面安装 [工作内容] 1.本体安装 2.接线 | 个 | 1 |  | 104.93 | 104.93
本页小计 | [7 empty] | 512.09
表-09
分部分项工程项目清单计价表
工程名称：电气工程 | [5 empty] | 第 3 页 共 5 页
序号 | 项目编码 | 项目名称 | 项目特征 | 计量单位 | 工程量 |  | 金额（元）
[7 empty] | 综合单价 | 合价 | 其中:暂估价
9 | 030404035004 | 音响电源插座 | [项目特征] 1.名称:音响电源插座 2.材质:详设计 3.规格:详设计 4.安装方式:距地2400mm [工作内容] 1.本体安装 2.接线 | 个 | 2 |  | 33.59 | 67.18
10 | 030411001004 | 配管PC20 | [项目特征] 1.名称:电气配管 2.材质:PVC 3.规格:DN20 4.敷设方式:暗敷 5.接地要求:满足设计和规范要求 [工作内容] 1.电线管路敷设 2.钢索架设(拉紧装置安装) 3.砖墙开沟槽 4.接地 | m | 173.21 |  | 9.7 | 1680.14
11 | 030411004006 | 配线 ZR-BV-2.5mm² | [项目特征] 1.名称:电气配线 2.配线形式:管内穿线 3.型号:ZR-BV 4.规格:2.5mm² 5.材质:铜芯 6.配线部位:室内 [工作内容] 1.配线 2.钢索架设(拉紧装置安装) 3.支持体(夹板、绝缘子、槽板等)安装 | m | 270.02 |  | 2.89 | 780.36
本页小计 | [7 empty] | 2527.68
表-09
分部分项工程项目清单计价表
工程名称：电气工程 | [5 empty] | 第 4 页 共 5 页
序号 | 项目编码 | 项目名称 | 项目特征 | 计量单位 | 工程量 |  | 金额（元）
[7 empty] | 综合单价 | 合价 | 其中:暂估价
12 | 030411004007 | 配线 ZR-BV-4mm² | [项目特征] 1.名称:电气配线 2.配线形式:管内穿线 3.型号:ZR-BV 4.规格:4mm² 5.材质:铜芯 6.配线部位:室内 [工作内容] 1.配线 2.钢索架设(拉紧装置安装) 3.支持体(夹板、绝缘子、槽板等)安装 | m | 249.6 |  | 4.2 | 1048.32
13 | 030411006004 | 接线盒 | [项目特征] 1.名称:接线盒 2.材质:塑料 3.规格:详设计 4.安装形式:暗装 [工作内容] 1.本体安装 | 个
14 | 030411006005 | 开关、插座接线盒 | [项目特征] 1.名称:开关、插座接线盒 2.材质:塑料 3.规格:详设计 4.安装形式:暗装 [工作内容] 1.本体安装 | 个 | 27 |  | 7.07 | 190.89
15 | 030507014001 | 成品LED显示屏 | [项目特征] 1.名称:成品LED显示屏 2.规格:详设计 [工作内容] 1.本体安装 2.单体调试 | m2 | 1.89 |  | 489.99 | 926.08
本页小计 | [7 empty] | 2165.29
表-09
分部分项工程项目清单计价表
工程名称：电气工程 | [5 empty] | 第 5 页 共 5 页
序号 | 项目编码 | 项目名称 | 项目特征 | 计量单位 | 工程量 |  | 金额（元）
[7 empty] | 综合单价 | 合价 | 其中:暂估价
16 | 030404017001 | 强电配电箱 | [项目特征] 1.名称:照明配电总箱 2.型号:250*300*160 3.安装方式:距地1.5m挂墙安装 [工作内容] 1.本体安装 2.基础型钢制作、安装 3.焊、压接线端子 4.补刷(喷)油漆 5.接地 | 台 | 1 |  | 489.5 | 489.5
17 | 030404017002 | 弱电配电箱 | [项目特征] 1.名称:弱电箱 2.型号:263*196*120 3.安装方式:距地0.3m安装 [工作内容] 1.本体安装 2.基础型钢制作、安装 3.焊、压接线端子 4.补刷(喷)油漆 5.接地 | 台 | 1 |  | 222.5 | 222.5
本页小计 | [7 empty] | 712
合 计 | [7 empty] | 7380.49

## 表-09 施工技术措施项目清单计价表
表-09
施工技术措施项目清单计价表
工程名称：电气工程 | [5 empty] | 第 1 页 共 1 页
序号 | 项目编码 | 项目名称 | 项目特征 | 计量单位 | 工程量 |  | 金额（元）
[7 empty] | 综合单价 | 合价 | 其中:暂估价
| 一 | 施工技术措施项目 | [5 empty] | 100.74
1 | 031301017006 | 脚手架搭拆 | [项目特征] 1.搭设方式:综合考虑 2.搭设高度:综合考虑 3.脚手架材质:综合考虑 [工作内容] 1.场内、场外材料搬运 2.搭、拆脚手架 3.拆除脚手架后材料的堆放 | 项 | 1 |  | 100.74 | 100.74
本页小计 | [7 empty] | 100.74
合 计 | [7 empty] | 100.74

## 表-09-1 分部分项工程项目清单综合单价分析表(一)
表-09-1
分部分项工程项目清单综合单价分析表(一)
工程名称：电气工程 |  |  |  |  | 第 1 页 共 32 页
项目编码 | 030505004002 | 项目名称 |  | 60寸电视及活动支架 | [5 empty] | 计量单位 |  | 套 |  | 综合单价 |  | 53.31
定额编号 | 定额项目名称 | 单位 | 数量 | 定额综合单价 | [9 empty] | 人材机价差 | 其他风险费 | 合价
|  |  |  | 定额人工费 |  | 定额 材料费 | 定额施工机具使用费 | 企业管理费 |  | 利润 |  | 一般风险 费用
|  |  |  | 1 |  | 2 | 3 | 4 | 5 | 6 | 7 | 8 | 9 | 10 | 11 | 12
[8 empty] | 费率 （%） | （1+3） ×(4) | 费率 （%） | （1+3） ×(6) | 费率 （%） | （1+3） ×(8) |  |  | 1+2+3+5+7+9+10+11
CE0393 | 电视墙安装 电视机(台) | 套 | 1 | 23.76 |  | 15.92 | 0 | 32.53 | 7.73 | 26.36 | 6.26 | 2.8 | 0.67 | -1.03 | 0 | 53.31
合 计 |  |  |  | 23.76 |  | 15.92 | 0 | - | 7.73 | - | 6.26 | - | 0.67 | -1.03 | 0 | 53.31
人工、材料及机械名称 | [5 empty] | 单位 | 数量 | 定额单价 |  | 市场单价 |  | 价差合计 |  | 市场合价 |  | 备注
1.人 工
智能化综合工 | [5 empty] | 2: 工日; 3: 0.176; 4: 135; 6: 125.1; 8: -1.74; 10: 22.02
2.材 料
（1）计价材料
铜芯聚氯乙烯绝缘导线BV-6mm2 | [5 empty] | 2: m; 3: 2.04; 4: 2.74; 6: 3.45; 8: 1.45; 10: 7.04
铜端子6mm2 | [5 empty] | 2: 个; 3: 2.04; 4: 1.71; 6: 1.35; 8: -0.73; 10: 2.75
（2）其他材料费
注：1.此表适用于房屋建筑工程、仿古建筑工程、构筑物工程、市政工程、城市轨道交通的盾构工程及地下工程和轨道工程、爆破工程、机械土石方工程、房屋建筑修缮工程 分部分项工程或技术措施项目清单综合单价分析。 2.此表适用于定额人工费与定额施工机具使用费之和为计算基础并按一般计税方法计算的工程使用。 3.投标报价如不使用本市建设工程主管部门发布的依据,可不填定额项目、编号等。 4.招标文件提供了暂估单价的材料，按暂估的单价填入表内，并在备注栏中注明为“暂估价”。 5.材料应注明名称、规格、型号。
表-09-1
分部分项工程项目清单综合单价分析表(一)
工程名称：电气工程 |  |  |  |  | 第 2 页 共 32 页
其他材料费 | [5 empty] | 2: 元; 3: —; 4: —; 6: 1; 8: —; 10: 6.84
3.机 械
（1）机上人工
（2）燃油动力费
表-09-1
分部分项工程项目清单综合单价分析表(一)
工程名称：电气工程 |  |  |  |  | 第 3 页 共 32 页
项目编码 | 030412004006 | 项目名称 |  | 工艺吊灯 |  | 6: 计量单位; 8: 套; 10: 综合单价; 12: 93.09
定额编号 | 定额项目名称 | 单位 | 数量 | 定额综合单价 |  | 10: 人材机价差; 11: 其他风险费; 12: 合价
|  |  |  | 定额人工费 |  | 2: 定额 材料费; 3: 定额施工机具使用费; 4: 企业管理费; 6: 利润; 8: 一般风险 费用
|  |  |  | 1 |  | 2 | 3 | 4 | 5 | 6 | 7 | 8 | 9 | 10 | 11 | 12
[8 empty] | 费率 （%） | （1+3） ×(4) | 费率 （%） | （1+3） ×(6) | 费率 （%） | （1+3） ×(8) |  |  | 1+2+3+5+7+9+10+11
CD1859 | 吊式艺术装饰灯具玻璃罩灯(带装饰) 灯体直径(mm以内) 900 灯体垂吊长度(mm以内) 500 | 10套 | 0.1 | 50.35 |  | 12.18 | 0 | 38.17 | 19.22 | 27.43 | 13.81 | 2.8 | 1.41 | -3.88 | 0 | 93.09
合 计 |  |  |  | 50.35 |  | 12.18 | 0 | - | 19.22 | - | 13.81 | - | 1.41 | -3.88 | 0 | 93.09
人工、材料及机械名称 | [5 empty] | 单位 | 数量 | 定额单价 |  | 市场单价 |  | 价差合计 |  | 市场合价 |  | 备注
1.人 工
电工综合工 | [5 empty] | 2: 工日; 3: 0.4028; 4: 125; 6: 116.1; 8: -3.58; 10: 46.77
2.材 料
（1）计价材料
铜接线端子20A | [5 empty] | 2: 个; 3: 1.015; 4: 0.21; 6: 0.84; 8: 0.64; 10: 0.85
铜芯聚氯乙烯绝缘导线BV-2.5mm2 | [5 empty] | 2: m; 3: 0.916; 4: 1.2; 6: 1.5; 8: 0.27; 10: 1.37
表-09-1
分部分项工程项目清单综合单价分析表(一)
工程名称：电气工程 |  |  |  |  | 第 4 页 共 32 页
塑料接线柱双线 | [5 empty] | 2: 个; 3: 2.781; 4: 2.14; 6: 1.9; 8: -0.67; 10: 5.28
膨胀螺栓M12 | [5 empty] | 2: 套; 3: 3.06; 4: 1.54; 6: 1.37; 8: -0.52; 10: 4.19
冲击钻头φ14 | [5 empty] | 2: 个; 3: 0.018; 4: 11.11; 6: 9.89; 8: -0.02; 10: 0.18
（2）其他材料费
3.机 械
（1）机上人工
（2）燃油动力费
表-09-1
分部分项工程项目清单综合单价分析表(一)
工程名称：电气工程 |  |  |  |  | 第 5 页 共 32 页
项目编码 | 030412001003 | 项目名称 |  | 定制亚克力灯具 |  | 6: 计量单位; 8: 套; 10: 综合单价; 12: 26.79
定额编号 | 定额项目名称 | 单位 | 数量 | 定额综合单价 |  | 10: 人材机价差; 11: 其他风险费; 12: 合价
|  |  |  | 定额人工费 |  | 2: 定额 材料费; 3: 定额施工机具使用费; 4: 企业管理费; 6: 利润; 8: 一般风险 费用
|  |  |  | 1 |  | 2 | 3 | 4 | 5 | 6 | 7 | 8 | 9 | 10 | 11 | 12
[8 empty] | 费率 （%） | （1+3） ×(4) | 费率 （%） | （1+3） ×(6) | 费率 （%） | （1+3） ×(8) |  |  | 1+2+3+5+7+9+10+11
CD1787 | 吸顶灯具 灯罩周长(mm)以外 1100 | 10套 | 0.1 | 13.46 |  | 4.47 | 0 | 38.17 | 5.14 | 27.43 | 3.69 | 2.8 | 0.38 | -0.35 | 0 | 26.79
合 计 |  |  |  | 13.46 |  | 4.47 | 0 | - | 5.14 | - | 3.69 | - | 0.38 | -0.35 | 0 | 26.79
人工、材料及机械名称 | [5 empty] | 单位 | 数量 | 定额单价 |  | 市场单价 |  | 价差合计 |  | 市场合价 |  | 备注
1.人 工
电工综合工 | [5 empty] | 2: 工日; 3: 0.1077; 4: 125; 6: 116.1; 8: -0.96; 10: 12.5
2.材 料
（1）计价材料
铜接线端子20A | [5 empty] | 2: 个; 3: 1.015; 4: 0.21; 6: 0.84; 8: 0.64; 10: 0.85
木螺钉M2~4×6~65 | [5 empty] | 2: 个; 3: 4.16; 4: 0.07; 6: 0.06; 8: -0.04; 10: 0.25
塑料胀管φ6~8 | [5 empty] | 2: 个; 3: 4.4; 4: 0.07; 6: 0.06; 8: -0.04; 10: 0.26
表-09-1
分部分项工程项目清单综合单价分析表(一)
工程名称：电气工程 |  |  |  |  | 第 6 页 共 32 页
冲击钻头φ6~8 | [5 empty] | 2: 个; 3: 0.028; 4: 6.07; 6: 5.4; 8: -0.02; 10: 0.15
铜芯聚氯乙烯绝缘导线BV-2.5mm2 | [5 empty] | 2: m; 3: 1.069; 4: 1.2; 6: 1.5; 8: 0.32; 10: 1.6
塑料接线柱双线 | [5 empty] | 2: 个; 3: 1.03; 4: 2.14; 6: 1.9; 8: -0.25; 10: 1.96
（2）其他材料费
3.机 械
（1）机上人工
（2）燃油动力费
表-09-1
分部分项工程项目清单综合单价分析表(一)
工程名称：电气工程 |  |  |  |  | 第 7 页 共 32 页
项目编码 | 030412004007 | 项目名称 |  | 筒灯 36°光束角 |  | 6: 计量单位; 8: 套; 10: 综合单价; 12: 23.58
定额编号 | 定额项目名称 | 单位 | 数量 | 定额综合单价 |  | 10: 人材机价差; 11: 其他风险费; 12: 合价
|  |  |  | 定额人工费 |  | 2: 定额 材料费; 3: 定额施工机具使用费; 4: 企业管理费; 6: 利润; 8: 一般风险 费用
|  |  |  | 1 |  | 2 | 3 | 4 | 5 | 6 | 7 | 8 | 9 | 10 | 11 | 12
[8 empty] | 费率 （%） | （1+3） ×(4) | 费率 （%） | （1+3） ×(6) | 费率 （%） | （1+3） ×(8) |  |  | 1+2+3+5+7+9+10+11
CD1978 | 点光源艺术装饰灯具 嵌入式筒灯 反射杯口径 6英寸以内 | 10套 | 0.1 | 13.66 |  | 0.76 | 0 | 38.17 | 5.22 | 27.43 | 3.75 | 2.8 | 0.38 | -0.2 | 0 | 23.58
合 计 |  |  |  | 13.66 |  | 0.76 | 0 | - | 5.22 | - | 3.75 | - | 0.38 | -0.2 | 0 | 23.58
人工、材料及机械名称 | [5 empty] | 单位 | 数量 | 定额单价 |  | 市场单价 |  | 价差合计 |  | 市场合价 |  | 备注
1.人 工
电工综合工 | [5 empty] | 2: 工日; 3: 0.1093; 4: 125; 6: 116.1; 8: -0.97; 10: 12.69
2.材 料
（1）计价材料
铜接线端子20A | [5 empty] | 2: 个; 3: 1.015; 4: 0.21; 6: 0.84; 8: 0.64; 10: 0.85
铜芯聚氯乙烯绝缘导线BV-2.5mm2 | [5 empty] | 2: m; 3: 0.458; 4: 1.2; 6: 1.5; 8: 0.14; 10: 0.69
表-09-1
分部分项工程项目清单综合单价分析表(一)
工程名称：电气工程 |  |  |  |  | 第 8 页 共 32 页
（2）其他材料费
3.机 械
（1）机上人工
（2）燃油动力费
表-09-1
分部分项工程项目清单综合单价分析表(一)
工程名称：电气工程 |  |  |  |  | 第 9 页 共 32 页
项目编码 | 030404034005 | 项目名称 |  | 两位开关 |  | 6: 计量单位; 8: 个; 10: 综合单价; 12: 33.44
定额编号 | 定额项目名称 | 单位 | 数量 | 定额综合单价 |  | 10: 人材机价差; 11: 其他风险费; 12: 合价
|  |  |  | 定额人工费 |  | 2: 定额 材料费; 3: 定额施工机具使用费; 4: 企业管理费; 6: 利润; 8: 一般风险 费用
|  |  |  | 1 |  | 2 | 3 | 4 | 5 | 6 | 7 | 8 | 9 | 10 | 11 | 12
[8 empty] | 费率 （%） | （1+3） ×(4) | 费率 （%） | （1+3） ×(6) | 费率 （%） | （1+3） ×(8) |  |  | 1+2+3+5+7+9+10+11
CD0428 | 照明开关 翘板暗开关 单控三联以下 | 10套 | 0.1 | 6.21 |  | 0.88 | 0 | 38.17 | 2.37 | 27.43 | 1.7 | 2.8 | 0.17 | -0.34 | 0 | 33.44
合 计 |  |  |  | 6.21 |  | 0.88 | 0 | - | 2.37 | - | 1.7 | - | 0.17 | -0.34 | 0 | 33.44
人工、材料及机械名称 | [5 empty] | 单位 | 数量 | 定额单价 |  | 市场单价 |  | 价差合计 |  | 市场合价 |  | 备注
1.人 工
电工综合工 | [5 empty] | 2: 工日; 3: 0.0497; 4: 125; 6: 116.1; 8: -0.44; 10: 5.77
2.材 料
（1）计价材料
铜芯聚氯乙烯绝缘导线BV-2.5mm2 | [5 empty] | 2: m; 3: 0.458; 4: 1.2; 6: 1.5; 8: 0.14; 10: 0.69
半圆头镀锌螺栓M2~5×15~50 | [5 empty] | 2: 10个; 3: 0.208; 4: 1.6; 6: 1.42; 8: -0.04; 10: 0.3
（2）其他材料费
表-09-1
分部分项工程项目清单综合单价分析表(一)
工程名称：电气工程 |  |  |  |  | 第 10 页 共 32 页
3.机 械
（1）机上人工
（2）燃油动力费
表-09-1
分部分项工程项目清单综合单价分析表(一)
工程名称：电气工程 |  |  |  |  | 第 11 页 共 32 页
项目编码 | 030404034006 | 项目名称 |  | 三位开关 |  | 6: 计量单位; 8: 个; 10: 综合单价; 12: 39.72
定额编号 | 定额项目名称 | 单位 | 数量 | 定额综合单价 |  | 10: 人材机价差; 11: 其他风险费; 12: 合价
|  |  |  | 定额人工费 |  | 2: 定额 材料费; 3: 定额施工机具使用费; 4: 企业管理费; 6: 利润; 8: 一般风险 费用
|  |  |  | 1 |  | 2 | 3 | 4 | 5 | 6 | 7 | 8 | 9 | 10 | 11 | 12
[8 empty] | 费率 （%） | （1+3） ×(4) | 费率 （%） | （1+3） ×(6) | 费率 （%） | （1+3） ×(8) |  |  | 1+2+3+5+7+9+10+11
CD0428 | 照明开关 翘板暗开关 单控三联以下 | 10套 | 0.1 | 6.21 |  | 0.88 | 0 | 38.17 | 2.37 | 27.43 | 1.7 | 2.8 | 0.17 | -0.34 | 0 | 39.72
合 计 |  |  |  | 6.21 |  | 0.88 | 0 | - | 2.37 | - | 1.7 | - | 0.17 | -0.34 | 0 | 39.72
人工、材料及机械名称 | [5 empty] | 单位 | 数量 | 定额单价 |  | 市场单价 |  | 价差合计 |  | 市场合价 |  | 备注
1.人 工
电工综合工 | [5 empty] | 2: 工日; 3: 0.0497; 4: 125; 6: 116.1; 8: -0.44; 10: 5.77
2.材 料
（1）计价材料
铜芯聚氯乙烯绝缘导线BV-2.5mm2 | [5 empty] | 2: m; 3: 0.458; 4: 1.2; 6: 1.5; 8: 0.14; 10: 0.69
半圆头镀锌螺栓M2~5×15~50 | [5 empty] | 2: 10个; 3: 0.208; 4: 1.6; 6: 1.42; 8: -0.04; 10: 0.3
（2）其他材料费
表-09-1
分部分项工程项目清单综合单价分析表(一)
工程名称：电气工程 |  |  |  |  | 第 12 页 共 32 页
3.机 械
（1）机上人工
（2）燃油动力费
表-09-1
分部分项工程项目清单综合单价分析表(一)
工程名称：电气工程 |  |  |  |  | 第 13 页 共 32 页
项目编码 | 030404035002 | 项目名称 |  | 五孔插座 |  | 6: 计量单位; 8: 个; 10: 综合单价; 12: 23.12
定额编号 | 定额项目名称 | 单位 | 数量 | 定额综合单价 |  | 10: 人材机价差; 11: 其他风险费; 12: 合价
|  |  |  | 定额人工费 |  | 2: 定额 材料费; 3: 定额施工机具使用费; 4: 企业管理费; 6: 利润; 8: 一般风险 费用
|  |  |  | 1 |  | 2 | 3 | 4 | 5 | 6 | 7 | 8 | 9 | 10 | 11 | 12
[8 empty] | 费率 （%） | （1+3） ×(4) | 费率 （%） | （1+3） ×(6) | 费率 （%） | （1+3） ×(8) |  |  | 1+2+3+5+7+9+10+11
CD0447 | 暗插座安装 单相带接地 16A以下 | 10套 | 0.1 | 7.41 |  | 0.89 | 0 | 38.17 | 2.83 | 27.43 | 2.03 | 2.8 | 0.21 | -0.43 | 0 | 23.12
合 计 |  |  |  | 7.41 |  | 0.89 | 0 | - | 2.83 | - | 2.03 | - | 0.21 | -0.43 | 0 | 23.12
人工、材料及机械名称 | [5 empty] | 单位 | 数量 | 定额单价 |  | 市场单价 |  | 价差合计 |  | 市场合价 |  | 备注
1.人 工
电工综合工 | [5 empty] | 2: 工日; 3: 0.0593; 4: 125; 6: 116.1; 8: -0.53; 10: 6.88
2.材 料
（1）计价材料
铜芯聚氯乙烯绝缘导线BV-2.5mm2 | [5 empty] | 2: m; 3: 0.458; 4: 1.2; 6: 1.5; 8: 0.14; 10: 0.69
半圆头镀锌螺栓M2~5×15~50 | [5 empty] | 2: 10套; 3: 0.208; 4: 1.65; 6: 1.47; 8: -0.04; 10: 0.31
（2）其他材料费
表-09-1
分部分项工程项目清单综合单价分析表(一)
工程名称：电气工程 |  |  |  |  | 第 14 页 共 32 页
3.机 械
（1）机上人工
（2）燃油动力费
表-09-1
分部分项工程项目清单综合单价分析表(一)
工程名称：电气工程 |  |  |  |  | 第 15 页 共 32 页
项目编码 | 030404035003 | 项目名称 |  | 地面插座 |  | 6: 计量单位; 8: 个; 10: 综合单价; 12: 104.93
定额编号 | 定额项目名称 | 单位 | 数量 | 定额综合单价 |  | 10: 人材机价差; 11: 其他风险费; 12: 合价
|  |  |  | 定额人工费 |  | 2: 定额 材料费; 3: 定额施工机具使用费; 4: 企业管理费; 6: 利润; 8: 一般风险 费用
|  |  |  | 1 |  | 2 | 3 | 4 | 5 | 6 | 7 | 8 | 9 | 10 | 11 | 12
[8 empty] | 费率 （%） | （1+3） ×(4) | 费率 （%） | （1+3） ×(6) | 费率 （%） | （1+3） ×(8) |  |  | 1+2+3+5+7+9+10+11
CD0447 | 暗插座安装 单相带接地 16A以下 | 10套 | 0.1 | 7.41 |  | 0.89 | 0 | 38.17 | 2.83 | 27.43 | 2.03 | 2.8 | 0.21 | -0.43 | 0 | 104.93
合 计 |  |  |  | 7.41 |  | 0.89 | 0 | - | 2.83 | - | 2.03 | - | 0.21 | -0.43 | 0 | 104.93
人工、材料及机械名称 | [5 empty] | 单位 | 数量 | 定额单价 |  | 市场单价 |  | 价差合计 |  | 市场合价 |  | 备注
1.人 工
电工综合工 | [5 empty] | 2: 工日; 3: 0.0593; 4: 125; 6: 116.1; 8: -0.53; 10: 6.88
2.材 料
（1）计价材料
铜芯聚氯乙烯绝缘导线BV-2.5mm2 | [5 empty] | 2: m; 3: 0.458; 4: 1.2; 6: 1.5; 8: 0.14; 10: 0.69
半圆头镀锌螺栓M2~5×15~50 | [5 empty] | 2: 10套; 3: 0.208; 4: 1.65; 6: 1.47; 8: -0.04; 10: 0.31
（2）其他材料费
表-09-1
分部分项工程项目清单综合单价分析表(一)
工程名称：电气工程 |  |  |  |  | 第 16 页 共 32 页
3.机 械
（1）机上人工
（2）燃油动力费
表-09-1
分部分项工程项目清单综合单价分析表(一)
工程名称：电气工程 |  |  |  |  | 第 17 页 共 32 页
项目编码 | 030404035004 | 项目名称 |  | 音响电源插座 |  | 6: 计量单位; 8: 个; 10: 综合单价; 12: 33.59
定额编号 | 定额项目名称 | 单位 | 数量 | 定额综合单价 |  | 10: 人材机价差; 11: 其他风险费; 12: 合价
|  |  |  | 定额人工费 |  | 2: 定额 材料费; 3: 定额施工机具使用费; 4: 企业管理费; 6: 利润; 8: 一般风险 费用
|  |  |  | 1 |  | 2 | 3 | 4 | 5 | 6 | 7 | 8 | 9 | 10 | 11 | 12
[8 empty] | 费率 （%） | （1+3） ×(4) | 费率 （%） | （1+3） ×(6) | 费率 （%） | （1+3） ×(8) |  |  | 1+2+3+5+7+9+10+11
CD0447 | 暗插座安装 单相带接地 16A以下 | 10套 | 0.1 | 7.41 |  | 0.89 | 0 | 38.17 | 2.83 | 27.43 | 2.03 | 2.8 | 0.21 | -0.43 | 0 | 33.59
合 计 |  |  |  | 7.41 |  | 0.89 | 0 | - | 2.83 | - | 2.03 | - | 0.21 | -0.43 | 0 | 33.59
人工、材料及机械名称 | [5 empty] | 单位 | 数量 | 定额单价 |  | 市场单价 |  | 价差合计 |  | 市场合价 |  | 备注
1.人 工
电工综合工 | [5 empty] | 2: 工日; 3: 0.0593; 4: 125; 6: 116.1; 8: -0.53; 10: 6.88
2.材 料
（1）计价材料
铜芯聚氯乙烯绝缘导线BV-2.5mm2 | [5 empty] | 2: m; 3: 0.458; 4: 1.2; 6: 1.5; 8: 0.14; 10: 0.69
半圆头镀锌螺栓M2~5×15~50 | [5 empty] | 2: 10套; 3: 0.208; 4: 1.65; 6: 1.47; 8: -0.04; 10: 0.31
（2）其他材料费
表-09-1
分部分项工程项目清单综合单价分析表(一)
工程名称：电气工程 |  |  |  |  | 第 18 页 共 32 页
3.机 械
（1）机上人工
（2）燃油动力费
表-09-1
分部分项工程项目清单综合单价分析表(一)
工程名称：电气工程 |  |  |  |  | 第 19 页 共 32 页
项目编码 | 030411001004 | 项目名称 |  | 配管PC20 |  | 6: 计量单位; 8: m; 10: 综合单价; 12: 9.7
定额编号 | 定额项目名称 | 单位 | 数量 | 定额综合单价 |  | 10: 人材机价差; 11: 其他风险费; 12: 合价
|  |  |  | 定额人工费 |  | 2: 定额 材料费; 3: 定额施工机具使用费; 4: 企业管理费; 6: 利润; 8: 一般风险 费用
|  |  |  | 1 |  | 2 | 3 | 4 | 5 | 6 | 7 | 8 | 9 | 10 | 11 | 12
[8 empty] | 费率 （%） | （1+3） ×(4) | 费率 （%） | （1+3） ×(6) | 费率 （%） | （1+3） ×(8) |  |  | 1+2+3+5+7+9+10+11
CD1456 | 砖、混凝土结构暗配 电工硬质塑料绝缘套管外径(mm以内) 20 | 100m | 0.01 | 5.12 |  | 0.16 | 0 | 38.17 | 1.95 | 27.43 | 1.4 | 2.8 | 0.14 | -0.38 | 0 | 9.7
合 计 |  |  |  | 5.12 |  | 0.16 | 0 | - | 1.95 | - | 1.4 | - | 0.14 | -0.38 | 0 | 9.7
人工、材料及机械名称 | [5 empty] | 单位 | 数量 | 定额单价 |  | 市场单价 |  | 价差合计 |  | 市场合价 |  | 备注
1.人 工
电工综合工 | [5 empty] | 2: 工日; 3: 0.0409; 4: 125; 6: 116.1; 8: -0.36; 10: 4.75
2.材 料
（1）计价材料
钢锯条 | [5 empty] | 2: 条; 3: 0.01; 4: 0.43; 6: 0.38; 8: 0; 10: 0
镀锌铁丝φ1.2~2.2 | [5 empty] | 2: kg; 3: 0.007; 4: 3.08; 6: 2.74; 8: 0; 10: 0.02
表-09-1
分部分项工程项目清单综合单价分析表(一)
工程名称：电气工程 |  |  |  |  | 第 20 页 共 32 页
胶粘剂 | [5 empty] | 2: kg; 3: 0.001; 4: 12.82; 6: 11.41; 8: 0; 10: 0.01
难燃塑料管接头20 | [5 empty] | 2: 个; 3: 0.2583; 4: 0.48; 6: 0.43; 8: -0.01; 10: 0.11
（2）其他材料费
3.机 械
（1）机上人工
（2）燃油动力费
表-09-1
分部分项工程项目清单综合单价分析表(一)
工程名称：电气工程 |  |  |  |  | 第 21 页 共 32 页
项目编码 | 030411004006 | 项目名称 |  | 配线 ZR-BV-2.5mm² |  | 6: 计量单位; 8: m; 10: 综合单价; 12: 2.89
定额编号 | 定额项目名称 | 单位 | 数量 | 定额综合单价 |  | 10: 人材机价差; 11: 其他风险费; 12: 合价
|  |  |  | 定额人工费 |  | 2: 定额 材料费; 3: 定额施工机具使用费; 4: 企业管理费; 6: 利润; 8: 一般风险 费用
|  |  |  | 1 |  | 2 | 3 | 4 | 5 | 6 | 7 | 8 | 9 | 10 | 11 | 12
[8 empty] | 费率 （%） | （1+3） ×(4) | 费率 （%） | （1+3） ×(6) | 费率 （%） | （1+3） ×(8) |  |  | 1+2+3+5+7+9+10+11
CD1602 | 照明线路 导线截面积(mm2以内) 铜芯2.5 | 100m单线 | 0.01 | 0.65 |  | 0.01 | 0 | 38.17 | 0.25 | 27.43 | 0.18 | 2.8 | 0.02 | -0.05 | 0 | 2.89
合 计 |  |  |  | 0.65 |  | 0.01 | 0 | - | 0.25 | - | 0.18 | - | 0.02 | -0.05 | 0 | 2.89
人工、材料及机械名称 | [5 empty] | 单位 | 数量 | 定额单价 |  | 市场单价 |  | 价差合计 |  | 市场合价 |  | 备注
1.人 工
电工综合工 | [5 empty] | 2: 工日; 3: 0.0052; 4: 125; 6: 116.1; 8: -0.05; 10: 0.6
2.材 料
（1）计价材料
电气绝缘胶带18mm×10m×0.13mm | [5 empty] | 2: 卷; 3: 0.003; 4: 2.71; 6: 2.41; 8: 0; 10: 0.01
（2）其他材料费
3.机 械
表-09-1
分部分项工程项目清单综合单价分析表(一)
工程名称：电气工程 |  |  |  |  | 第 22 页 共 32 页
（1）机上人工
（2）燃油动力费
表-09-1
分部分项工程项目清单综合单价分析表(一)
工程名称：电气工程 |  |  |  |  | 第 23 页 共 32 页
项目编码 | 030411004007 | 项目名称 |  | 配线 ZR-BV-4mm² |  | 6: 计量单位; 8: m; 10: 综合单价; 12: 4.2
定额编号 | 定额项目名称 | 单位 | 数量 | 定额综合单价 |  | 10: 人材机价差; 11: 其他风险费; 12: 合价
|  |  |  | 定额人工费 |  | 2: 定额 材料费; 3: 定额施工机具使用费; 4: 企业管理费; 6: 利润; 8: 一般风险 费用
|  |  |  | 1 |  | 2 | 3 | 4 | 5 | 6 | 7 | 8 | 9 | 10 | 11 | 12
[8 empty] | 费率 （%） | （1+3） ×(4) | 费率 （%） | （1+3） ×(6) | 费率 （%） | （1+3） ×(8) |  |  | 1+2+3+5+7+9+10+11
CD1607 | 动力线路(铜芯) 导线截面积(mm2以内) 4 | 100m单线 | 0.01 | 0.61 |  | 0.02 | 0 | 38.17 | 0.23 | 27.43 | 0.17 | 2.8 | 0.02 | -0.05 | 0 | 4.2
合 计 |  |  |  | 0.61 |  | 0.02 | 0 | - | 0.23 | - | 0.17 | - | 0.02 | -0.05 | 0 | 4.2
人工、材料及机械名称 | [5 empty] | 单位 | 数量 | 定额单价 |  | 市场单价 |  | 价差合计 |  | 市场合价 |  | 备注
1.人 工
电工综合工 | [5 empty] | 2: 工日; 3: 0.0049; 4: 125; 6: 116.1; 8: -0.04; 10: 0.57
2.材 料
（1）计价材料
电气绝缘胶带18mm×10m×0.13mm | [5 empty] | 2: 卷; 3: 0.008; 4: 2.71; 6: 2.41; 8: 0; 10: 0.02
（2）其他材料费
3.机 械
表-09-1
分部分项工程项目清单综合单价分析表(一)
工程名称：电气工程 |  |  |  |  | 第 24 页 共 32 页
（1）机上人工
（2）燃油动力费
表-09-1
分部分项工程项目清单综合单价分析表(一)
工程名称：电气工程 |  |  |  |  | 第 25 页 共 32 页
项目编码 | 030411006004 | 项目名称 |  | 接线盒 |  | 6: 计量单位; 8: 个; 10: 综合单价; 12: 0
定额编号 | 定额项目名称 | 单位 | 数量 | 定额综合单价 |  | 10: 人材机价差; 11: 其他风险费; 12: 合价
|  |  |  | 定额人工费 |  | 2: 定额 材料费; 3: 定额施工机具使用费; 4: 企业管理费; 6: 利润; 8: 一般风险 费用
|  |  |  | 1 |  | 2 | 3 | 4 | 5 | 6 | 7 | 8 | 9 | 10 | 11 | 12
[8 empty] | 费率 （%） | （1+3） ×(4) | 费率 （%） | （1+3） ×(6) | 费率 （%） | （1+3） ×(8) |  |  | 1+2+3+5+7+9+10+11
CD1772 | 暗装 接线盒 | 10个 | 0 | 0 |  | 0 | 0 | 38.17 | 0 | 27.43 | 0 | 2.8 | 0 | 0 | 0 | 0
合 计 |  |  |  | 0 |  | 0 | 0 | - | 0 | - | 0 | - | 0 | 0 | 0 | 0
人工、材料及机械名称 | [5 empty] | 单位 | 数量 | 定额单价 |  | 市场单价 |  | 价差合计 |  | 市场合价 |  | 备注
1.人 工
电工综合工 | [5 empty] | 2: 工日; 3: 0; 4: 125; 6: 116.1; 8: 0; 10: 0
2.材 料
（1）计价材料
镀锌锁紧螺母DN20×3 | [5 empty] | 2: 个; 3: 0; 4: 0.21; 6: 0.21; 8: 0; 10: 0
镀锌钢管塑料护口DN15~20 | [5 empty] | 2: 个; 3: 0; 4: 0.11; 6: 0.1; 8: 0; 10: 0
（2）其他材料费
表-09-1
分部分项工程项目清单综合单价分析表(一)
工程名称：电气工程 |  |  |  |  | 第 26 页 共 32 页
3.机 械
（1）机上人工
（2）燃油动力费
表-09-1
分部分项工程项目清单综合单价分析表(一)
工程名称：电气工程 |  |  |  |  | 第 27 页 共 32 页
项目编码 | 030411006005 | 项目名称 |  | 开关、插座接线盒 |  | 6: 计量单位; 8: 个; 10: 综合单价; 12: 7.07
定额编号 | 定额项目名称 | 单位 | 数量 | 定额综合单价 |  | 10: 人材机价差; 11: 其他风险费; 12: 合价
|  |  |  | 定额人工费 |  | 2: 定额 材料费; 3: 定额施工机具使用费; 4: 企业管理费; 6: 利润; 8: 一般风险 费用
|  |  |  | 1 |  | 2 | 3 | 4 | 5 | 6 | 7 | 8 | 9 | 10 | 11 | 12
[8 empty] | 费率 （%） | （1+3） ×(4) | 费率 （%） | （1+3） ×(6) | 费率 （%） | （1+3） ×(8) |  |  | 1+2+3+5+7+9+10+11
CD1771 | 暗装 开关盒插座盒 | 10个 | 0.1 | 3.13 |  | 0.33 | 0 | 38.17 | 1.19 | 27.43 | 0.86 | 2.8 | 0.09 | -0.25 | 0 | 7.07
合 计 |  |  |  | 3.13 |  | 0.33 | 0 | - | 1.19 | - | 0.86 | - | 0.09 | -0.25 | 0 | 7.07
人工、材料及机械名称 | [5 empty] | 单位 | 数量 | 定额单价 |  | 市场单价 |  | 价差合计 |  | 市场合价 |  | 备注
1.人 工
电工综合工 | [5 empty] | 2: 工日; 3: 0.025; 4: 125; 6: 116.1; 8: -0.22; 10: 2.9
2.材 料
（1）计价材料
镀锌锁紧螺母DN15×3 | [5 empty] | 2: 个; 3: 1.03; 4: 0.21; 6: 0.19; 8: -0.02; 10: 0.2
镀锌钢管塑料护口DN15~20 | [5 empty] | 2: 个; 3: 1.03; 4: 0.11; 6: 0.1; 8: -0.01; 10: 0.1
（2）其他材料费
表-09-1
分部分项工程项目清单综合单价分析表(一)
工程名称：电气工程 |  |  |  |  | 第 28 页 共 32 页
3.机 械
（1）机上人工
（2）燃油动力费
表-09-1
分部分项工程项目清单综合单价分析表(一)
工程名称：电气工程 |  |  |  |  | 第 29 页 共 32 页
项目编码 | 030507014001 | 项目名称 |  | 成品LED显示屏 |  | 6: 计量单位; 8: m2; 10: 综合单价; 12: 489.99
定额编号 | 定额项目名称 | 单位 | 数量 | 定额综合单价 |  | 10: 人材机价差; 11: 其他风险费; 12: 合价
|  |  |  | 定额人工费 |  | 2: 定额 材料费; 3: 定额施工机具使用费; 4: 企业管理费; 6: 利润; 8: 一般风险 费用
|  |  |  | 1 |  | 2 | 3 | 4 | 5 | 6 | 7 | 8 | 9 | 10 | 11 | 12
[8 empty] | 费率 （%） | （1+3） ×(4) | 费率 （%） | （1+3） ×(6) | 费率 （%） | （1+3） ×(8) |  |  | 1+2+3+5+7+9+10+11
CE0714 | 显示设备 LED显示屏(壁挂、吊装) 室外全彩、双基色 | m2 | 1 | 284.85 |  | 31.46 | 16.77 | 32.53 | 98.12 | 26.36 | 79.51 | 2.8 | 8.45 | -18.82 | 0 | 489.99
合 计 |  |  |  | 284.85 |  | 31.46 | 16.77 | - | 98.12 | - | 79.51 | - | 8.45 | -18.82 | 0 | 489.99
人工、材料及机械名称 | [5 empty] | 单位 | 数量 | 定额单价 |  | 市场单价 |  | 价差合计 |  | 市场合价 |  | 备注
1.人 工
智能化综合工 | [5 empty] | 2: 工日; 3: 2.11; 4: 135; 6: 125.1; 8: -20.89; 10: 263.96
2.材 料
（1）计价材料
钢丝φ0.7 | [5 empty] | 2: kg; 3: 0.5; 4: 2.56; 6: 2.28; 8: -0.14; 10: 1.14
（2）其他材料费
其他材料费 | [5 empty] | 2: 元; 3: —; 4: —; 6: 1; 8: —; 10: 30.18
表-09-1
分部分项工程项目清单综合单价分析表(一)
工程名称：电气工程 |  |  |  |  | 第 30 页 共 32 页
3.机 械
（1）机上人工
（2）燃油动力费
柴油 | [5 empty] | 2: kg; 3: 1.4055; 4: 5.64; 6: 7.21; 8: 2.21; 10: 10.13
表-09-1
分部分项工程项目清单综合单价分析表(一)
工程名称：电气工程 |  |  |  |  | 第 31 页 共 32 页
项目编码 | 030404017001 | 项目名称 |  | 强电配电箱 |  | 6: 计量单位; 8: 台; 10: 综合单价; 12: 489.5
定额编号 | 定额项目名称 | 单位 | 数量 | 定额综合单价 |  | 10: 人材机价差; 11: 其他风险费; 12: 合价
|  |  |  | 定额人工费 |  | 2: 定额 材料费; 3: 定额施工机具使用费; 4: 企业管理费; 6: 利润; 8: 一般风险 费用
|  |  |  | 1 |  | 2 | 3 | 4 | 5 | 6 | 7 | 8 | 9 | 10 | 11 | 12
[8 empty] | 费率 （%） | （1+3） ×(4) | 费率 （%） | （1+3） ×(6) | 费率 （%） | （1+3） ×(8) |  |  | 1+2+3+5+7+9+10+11
补充材料001 | 强电配电箱 | 台 | 1 | 0 |  | 550 | 0 | 38.17 | 0 | 27.43 | 0 | 2.8 | 0 | -60.5 | 0 | 489.5
合 计 |  |  |  | 0 |  | 550 | 0 | - | 0 | - | 0 | - | 0 | -60.5 | 0 | 489.5
人工、材料及机械名称 | [5 empty] | 单位 | 数量 | 定额单价 |  | 市场单价 |  | 价差合计 |  | 市场合价 |  | 备注
1.人 工
2.材 料
（2）其他材料费
3.机 械
（1）机上人工
（2）燃油动力费
表-09-1
分部分项工程项目清单综合单价分析表(一)
工程名称：电气工程 |  |  |  |  | 第 32 页 共 32 页
项目编码 | 030404017002 | 项目名称 |  | 弱电配电箱 |  | 6: 计量单位; 8: 台; 10: 综合单价; 12: 222.5
定额编号 | 定额项目名称 | 单位 | 数量 | 定额综合单价 |  | 10: 人材机价差; 11: 其他风险费; 12: 合价
|  |  |  | 定额人工费 |  | 2: 定额 材料费; 3: 定额施工机具使用费; 4: 企业管理费; 6: 利润; 8: 一般风险 费用
|  |  |  | 1 |  | 2 | 3 | 4 | 5 | 6 | 7 | 8 | 9 | 10 | 11 | 12
[8 empty] | 费率 （%） | （1+3） ×(4) | 费率 （%） | （1+3） ×(6) | 费率 （%） | （1+3） ×(8) |  |  | 1+2+3+5+7+9+10+11
补充材料002 | 弱电箱 | 台 | 1 | 0 |  | 250 | 0 | 38.17 | 0 | 27.43 | 0 | 2.8 | 0 | -27.5 | 0 | 222.5
合 计 |  |  |  | 0 |  | 250 | 0 | - | 0 | - | 0 | - | 0 | -27.5 | 0 | 222.5
人工、材料及机械名称 | [5 empty] | 单位 | 数量 | 定额单价 |  | 市场单价 |  | 价差合计 |  | 市场合价 |  | 备注
1.人 工
2.材 料
（2）其他材料费
3.机 械
（1）机上人工
（2）燃油动力费

## 表-09-1 施工技术措施项目清单综合单价分析表(一)
表-09-1
施工技术措施项目清单综合单价分析表(一)
工程名称：电气工程 |  |  |  |  | 第 1 页 共 2 页
项目编码 | 031301017006 | 项目名称 |  | 脚手架搭拆 | [5 empty] | 计量单位 |  | 项 |  | 综合单价 |  | 100.74
定额编号 | 定额项目名称 | 单位 | 数量 | 定额综合单价 | [9 empty] | 人材机价差 | 其他风险费 | 合价
|  |  |  | 定额人工费 |  | 定额 材料费 | 定额施工机具使用费 | 企业管理费 |  | 利润 |  | 一般风险 费用
|  |  |  | 1 |  | 2 | 3 | 4 | 5 | 6 | 7 | 8 | 9 | 10 | 11 | 12
[8 empty] | 费率 （%） | （1+3） ×(4) | 费率 （%） | （1+3） ×(6) | 费率 （%） | （1+3） ×(8) |  |  | 1+2+3+5+7+9+10+11
BM12 | 脚手架搭拆费(第四册 电气设备安装工程) | 元 | 1 | 28.45 |  | 52.83 | 0 | 38.17 | 10.86 | 27.43 | 7.8 | 2.8 | 0.8 | 0 | 0 | 100.74
合 计 |  |  |  | 28.45 |  | 52.83 | 0 | - | 10.86 | - | 7.8 | - | 0.8 | 0 | 0 | 100.74
人工、材料及机械名称 | [5 empty] | 单位 | 数量 | 定额单价 |  | 市场单价 |  | 价差合计 |  | 市场合价 |  | 备注
1.人 工
人工费调整 | [5 empty] | 2: 元; 3: 28.4496; 4: 1; 6: 1; 8: 0; 10: 28.45
2.材 料
（1）计价材料
（2）其他材料费
材料费调整 | [5 empty] | 2: 元; 3: —; 4: —; 6: 1; 8: —; 10: 52.83
3.机 械
注：1.此表适用于房屋建筑工程、仿古建筑工程、构筑物工程、市政工程、城市轨道交通的盾构工程及地下工程和轨道工程、爆破工程、机械土石方工程、房屋建筑修缮工程 分部分项工程或技术措施项目清单综合单价分析。 2.此表适用于定额人工费与定额施工机具使用费之和为计算基础并按一般计税方法计算的工程使用。 3.投标报价如不使用本市建设工程主管部门发布的依据,可不填定额项目、编号等。 4.招标文件提供了暂估单价的材料，按暂估的单价填入表内，并在备注栏中注明为“暂估价”。 5.材料应注明名称、规格、型号。
表-09-1
施工技术措施项目清单综合单价分析表(一)
工程名称：电气工程 |  |  |  |  | 第 2 页 共 2 页
（1）机上人工
（2）燃油动力费

## 表-10 施工组织措施项目清单计价表
表-10
施工组织措施项目清单计价表
工程名称：电气工程 | [6 empty] | 第 1 页 共 1 页
序号 | 项目编码 | 项目名称 | 计算 基础 | 费率 (%) | 金额 (元) | 调整 费率 (%) |  | 调整后 金额 (元) | 备注
1 | 031302B02001 | 组织措施费 | 分部分项人工费+技术措施人工费 | 16.39 | 460.37
2 | 031302001001 | 安全文明施工费 | 分部分项人工费+人工价差_预算+技术措施人工费+技术措施人工价差_预算 | 25.1 | 655.02
3 | 031302B03001 | 建设工程竣工档案编制费 | 分部分项人工费+技术措施人工费 | 1.94 | 54.49
合 计 |  |  |  |  | 1169.88
注：1.计算基础和费用标准按本市有关费用定额或文件执行。 2.根据施工方案计算的措施费，可不填写“计算基础”和“费率”的数值，只填写“金额”数值，但应在备注栏说明施工 方案出处或计算方法。

## 表-12 规费、税金项目计价表
表-12
规费、税金项目计价表
工程名称：电气工程 |  |  |  | 第 1 页 共 1 页
序号 | 项目名称 | 计算基础 | 费率(%) |  | 金额（元）
1 | 规费 | 分部分项人工费+技术措施项目人工费 | 18 |  | 505.59
2 | 税金 | 2.1 + 2.2 + 2.3 |  |  | 906.51
2.1 | 增值税 | 分部分项工程费+措施项目费+其他项目费+规费-甲供材料费 | 9 |  | 824.1
2.2 | 附加税 | 增值税 | 10 |  | 82.41
2.3 | 环境保护税 | 按实计算
合计 |  |  |  |  | 1412.1

## 人材机价差表
人材机价差表
工程名称：电气工程 | [7 empty] | 第 1 页 共 2 页
序号 | 编码 | 材料名称 | 规格 | 单位 | 数量 | 预算价(元) | 市场价(元) |  | 价差(元) | 价差合计(元) | 备注
1 | 000500040 | 电工综合工 |  | 工日 | 10.6561 | 125 | 116.1 |  | -8.9 | -94.84
2 | 000500040@1 | 电工综合工 |  | 工日 | 7.0895 | 125 | 116.1 |  | -8.9 | -63.1
3 | 000500060 | 智能化综合工 |  | 工日 | 4.1639 | 135 | 125.1 |  | -9.9 | -41.22
4 | 010302300 | 镀锌铁丝 | φ1.2~2.2 | kg | 1.2125 | 3.08 | 2.74 |  | -0.34 | -0.41
5 | 010303040 | 钢丝 | φ0.7 | kg | 0.945 | 2.56 | 2.28 |  | -0.28 | -0.26
6 | 030102507 | 木螺钉 | M2~4×6~65 | 个 | 58.24 | 0.07 | 0.06 |  | -0.01 | -0.58
7 | 030114300 | 半圆头镀锌螺栓 | M2~5×15~50 | 10个 | 0.624 | 1.6 | 1.42 |  | -0.18 | -0.11
8 | 030114410 | 半圆头镀锌螺栓 | M2~5×15~50 | 10套 | 3.328 | 1.65 | 1.47 |  | -0.18 | -0.6
9 | 030133027 | 膨胀螺栓 | M12 | 套 | 6.12 | 1.54 | 1.37 |  | -0.17 | -1.04
10 | 030134320 | 塑料胀管 | φ6~8 | 个 | 61.6 | 0.07 | 0.06 |  | -0.01 | -0.62
11 | 030140913 | 镀锌锁紧螺母 | DN15×3 | 个 | 27.81 | 0.21 | 0.19 |  | -0.02 | -0.56
12 | 031390310 | 冲击钻头 | φ14 | 个 | 0.036 | 11.11 | 9.89 |  | -1.22 | -0.04
13 | 031390710 | 冲击钻头 | φ6~8 | 个 | 0.392 | 6.07 | 5.4 |  | -0.67 | -0.26
14 | 031392810 | 钢锯条 |  | 条 | 1.7321 | 0.43 | 0.38 |  | -0.05 | -0.09
15 | 144102700 | 胶粘剂 |  | kg | 0.1732 | 12.82 | 11.41 |  | -1.41 | -0.24
16 | 144302440 | 电气绝缘胶带 | 18mm×10m×0.13mm | 卷 | 2.8069 | 2.71 | 2.41 |  | -0.3 | -0.84
17 | 280304800 | 铜芯聚氯乙烯绝缘导线 | BV-2.5mm2 | m | 41.988 | 1.2 | 1.5 |  | 0.3 | 12.6
18 | 280305100 | 铜芯聚氯乙烯绝缘导线 | BV-6mm2 | m | 2.04 | 2.74 | 3.45 |  | 0.71 | 1.45
19 | 290601150 | 镀锌钢管塑料护口 | DN15~20 | 个 | 27.81 | 0.11 | 0.1 |  | -0.01 | -0.28
20 | 290602800 | 难燃塑料管接头 | 20 | 个 | 44.7401 | 0.48 | 0.43 |  | -0.05 | -2.24
21 | 290901750 | 塑料接线柱 | 双线 | 个 | 19.982 | 2.14 | 1.9 |  | -0.24 | -4.8
22 | 290901850 | 铜端子 | 6mm2 | 个 | 2.04 | 1.71 | 1.35 |  | -0.36 | -0.73
23 | 290902810 | 铜接线端子 | 20A | 个 | 52.78 | 0.21 | 0.84 |  | 0.63 | 33.25
24 | 补充材料001 | 强电配电箱 | 250*300*160 | 台 | 1 | 550 | 489.5 |  | -60.5 | -60.5
25 | 补充材料002 | 弱电箱 | 263*196*120 | 台 | 1 | 250 | 222.5 |  | -27.5 | -27.5
人材机价差表
工程名称：电气工程 | [7 empty] | 第 2 页 共 2 页
序号 | 编码 | 材料名称 | 规格 | 单位 | 数量 | 预算价(元) | 市场价(元) |  | 价差(元) | 价差合计(元) | 备注
26 | CY | 柴油 |  | kg | 2.6564 | 5.64 | 7.21 |  | 1.57 | 4.17
| 合 计 | [8 empty] | -249.39

## 未计价材料表
未计价材料表
工程名称:电气工程 | [5 empty] | 第 1 页 共 1 页
序号 | 材料名称 | 数量 | 单位 | 市场价 | 市场价合价 |  | 备注
1 | PC20 | 183.6026 | m | 1.23 | 225.83
2 | 两位开关 | 2.04 | 套 | 22 | 44.88
3 | 三位开关 | 1.02 | 套 | 28.15 | 28.71
4 | 五孔插座 | 13.26 | 套 | 9.97 | 132.2
5 | 地面插座 | 1.02 | 套 | 90.18 | 91.98
6 | 音响电源插座 | 2.04 | 套 | 20.24 | 41.29
7 | ZR-BV-4mm² | 262.08 | m | 3.04 | 796.72
8 | ZR-BV-2.5mm² | 313.2232 | m | 1.58 | 494.89
9 | 开关、插座接线盒 | 27.54 | 个 | 1.7 | 46.82
| 合 计 |  |  |  | 1903.32