## 【】封面
2023年善感乡罗兴村产业路建设项目
（2023年善感乡罗兴村产业路建设项目）
第 册 共 册
编制：
复核：
编制单位：
编制时间：2023年05月23日

## 【01】总预算表
表A.0.2-5 总 预 算 表
建设项目名称: 2023年善感乡罗兴村产业路建设项目
编 制 范 围: 2023年善感乡罗兴村产业路建设项目 |  |  |  |  | 第 1 页 | 共 2 页 |  | 01 表
分项编号 | 工程或费用名称 | 单位 | 数量 | 金额(元) | 技术经济指标 | 各项费用比例 (%) | 备 注
| 第100章至900章清单 |  |  | 772962 |  | 100.00
| 清单 第100章 总则 |  |  | 108835 |  | 14.08
101 | 通则 |  |  | 6312 |  | 0.82
101-1 | 工程保险 |  |  | 6312 |  | 0.82
-a | 建筑工程一切险 | 总额 | 1.000 | 4734 | 4734.00 | 0.61 | 1578085*0.3%
-b | 第三者责任险 | 总额 | 1.000 | 1578 | 1578.00 | 0.20 | 1578085*0.1%
102 | 工程管理 |  |  | 23671 |  | 3.06
102-2 | 安全生产费 | 总额 | 1.000 | 23671 | 23671.00 | 3.06 | 1578085*1.5%
103 | 临时工程与设施 |  |  | 55568 |  | 7.19
103-3 | 架设输电线路 | m | 50.000 | 6178 | 123.56 | 0.80
103-7 | 拌和设备安拆 | 总额 | 1.000 | 49390 | 49390.00 | 6.39
104 | 标准化工地建设 |  |  | 23284 |  | 3.01
104-1 | 标准化工地建设费 | 总额 | 1.000 | 23284 | 23284.00 | 3.01
| 清单 第200章 路基 |  |  | 297018 |  | 38.43
203 | 挖方路基 |  |  | 266897 |  | 34.53
203-1 | 路基挖方 |  |  | 266897 |  | 34.53
-a | 挖土方(含运距1KM) | m3 | 4216.000 | 40474 | 9.60 | 5.24
-b | 挖软石(含运距1KM) | m3 | 1612.000 | 36254 | 22.49 | 4.69
-c | 挖次坚石(含运距1KM) | m3 | 6715.000 | 190169 | 28.32 | 24.60
204 | 填方路基 |  |  | 7278 |  | 0.94
204-1 | 路基填筑(包括填前压实) |  |  | 7278 |  | 0.94
-c | 利用土石混填 | m3 | 1333.000 | 7278 | 5.46 | 0.94
209 | 挡土墙 |  |  | 22843 |  | 2.96
209-1 | 砌体挡土墙 |  |  | 22843 |  | 2.96
编制: |  |  |  |  | 复核:
表A.0.2-5 总 预 算 表
建设项目名称: 2023年善感乡罗兴村产业路建设项目
编 制 范 围: 2023年善感乡罗兴村产业路建设项目 |  |  |  |  | 第 2 页 | 共 2 页 |  | 01 表
分项编号 | 工程或费用名称 | 单位 | 数量 | 金额(元) | 技术经济指标 | 各项费用比例 (%) | 备 注
-b | 浆砌片(块)石 | m3 | 165.300 | 22843 | 138.19 | 2.96
| 清单 第300章 路面 |  |  | 335014 |  | 43.34
312 | 水泥混凝土面板 |  |  | 335014 |  | 43.34
312-1 | 普通水泥混凝土面板 |  |  | 335014 |  | 43.34
-a | 20cm厚C25水泥混凝土路面 | m2 | 13497.730 | 335014 | 24.82 | 43.34
| 清单 第400章 桥梁、涵洞 |  |  | 18056 |  | 2.34
419 | 圆管涵及倒虹吸管涵 |  |  | 18056 |  | 2.34
419-1 | 单孔钢筋混凝土圆管涵 |  |  | 18056 |  | 2.34
-a | 1-0.4m混凝土圆管涵 | m | 5.000 | 2206 | 441.20 | 0.29
-b | 1-0.8m混凝土圆管涵 | m | 20.000 | 15850 | 792.50 | 2.05
| 清单 第600章 安全设施及预埋管线 |  |  | 14039 |  | 1.82
604 | 道路交通标志 |  |  | 14039 |  | 1.82
604-1 | 单柱式交通标志△0.7m | 套 | 13.000 | 6335 | 487.31 | 0.82
604-11 | 警示桩 | 根 | 67.000 | 7536 | 112.48 | 0.97
604-9 | 里程碑 | 块 | 2.000 | 168 | 84.00 | 0.02
已包含在清单合计中的材料、工程设备、专业工程暂估价合计
| 清单合计减去材料、工程设备、专业工程暂估价合计 |  |  | 772962 |  | 100.00
计日工合计
劳务
材料
机械
暂列金额(不含计日工总额)
| 投标报价 |  |  | 772962 |  | 100.00
编制: |  |  |  |  | 复核:

## 【02】人工、主要材料、施工机械台班数量汇总表
表A.0.2-6 人工、主要材料、施工机械台班数量汇总表
建设项目名称: 2023年善感乡罗兴村产业路建设项目
编 制 范 围: 2023年善感乡罗兴村产业路建设项目 | [9 empty] | 第 1 页 | 共 3 页 |  | 02 表
代号 | 规 格 名 称 | 单位 | 单价 (元) | 总数量 | 分项统计 | [6 empty] | 辅助 生产 | 场外运输损耗
[5 empty] | 清单 第100章 总则 | 清单 第200章 路基 | 清单 第300章 路面 | 清单 第400章 桥梁、涵洞 | 清单 第600章 安全设施及预埋管线 |  |  |  | % | 数量
1001001 | 人工 | 工日 | 101.00 | 1686.854 | 206.550 | 496.753 | 892.218 | 58.938 | 32.395
1051001 | 机械工 | 工日 | 101.00 | 514.335 | 12.410 | 152.980 | 344.885 | 2.777 | 1.285
2001001 | HPB300钢筋 | t | 3743.00 | 0.755 | 0.222 |  | 0.040 |  | 0.492
2001021 | 8～12号铁丝 | kg | 4.36 | 28.715 | 3.200 | 25.515
2001022 | 20～22号铁丝 | kg | 4.36 | 2.630 |  |  |  |  | 2.630
2003004 | 型钢 | t | 4160.00 | 0.094 | 0.079 |  | 0.013 |  | 0.002
2003005 | 钢板 | t | 4290.00 | 0.025 | 0.025
2003015 | 钢管立柱 | t | 5516.00 | 0.183 |  |  |  |  | 0.183
2003026 | 组合钢模板 | t | 4513.27 | 0.157 | 0.154 |  |  |  | 0.003
2009003 | 空心钢钎 | kg | 3.98 | 113.718 |  | 113.718
2009004 | Φ50mm以内合金钻头 | 个 | 24.79 | 164.034 |  | 164.034
2009011 | 电焊条 | kg | 6.13 | 0.026 |  |  |  |  | 0.026
2009028 | 铁件 | kg | 3.29 | 7.344 | 5.750 |  |  |  | 1.594
2009029 | 镀锌铁件 | kg | 3.29 | 136.340 |  |  |  |  | 136.340
2009030 | 铁钉 | kg | 6.06 | 11.665 |  | 0.945 |  |  | 10.720
3001001 | 石油沥青 | t | 4245.00 | 1.336 |  |  | 1.336
3003002 | 汽油 | kg | 8.95 | 137.204 | 111.785 |  |  |  | 25.402
3003003 | 柴油 | kg | 7.65 | 14903.889 | 109.206 | 10519.049 | 4222.037 | 47.197 | 6.431
3005001 | 煤 | t | 515.86 | 0.273 |  |  | 0.270 | [5 empty] | 1.00 | 0.003
3005002 | 电 | kW·h | 0.69 | 12491.353 | 108.942 | 53.334 | 12305.849 | 22.750 | 0.557
3005004 | 水 | m3 | 3.88 | 655.934 | 78.000 | 118.950 | 404.940 | 42.536 | 11.508
4003001 | 原木 | m3 | 1283.19 | 0.504 | 0.220 | 0.284
编制: | [7 empty] | 复核:
表A.0.2-6 人工、主要材料、施工机械台班数量汇总表
建设项目名称: 2023年善感乡罗兴村产业路建设项目
编 制 范 围: 2023年善感乡罗兴村产业路建设项目 | [9 empty] | 第 2 页 | 共 3 页 |  | 02 表
代号 | 规 格 名 称 | 单位 | 单价 (元) | 总数量 | 分项统计 | [6 empty] | 辅助 生产 | 场外运输损耗
[5 empty] | 清单 第100章 总则 | 清单 第200章 路基 | 清单 第300章 路面 | 清单 第400章 桥梁、涵洞 | 清单 第600章 安全设施及预埋管线 |  |  |  | % | 数量
4003002 | 锯材 | m3 | 1650.00 | 1.494 | 0.140 | 0.189 | 0.810 |  | 0.355
5001013 | PVC塑料管(Φ50mm) | m | 7.65 | 17.010 |  | 17.010
5005002 | 硝铵炸药 | kg | 9.26 | 1184.344 |  | 1184.344
5005008 | 非电毫秒雷管 | 个 | 2.39 | 1300.321 |  | 1300.321
5005009 | 导爆索 | m | 3.03 | 687.954 |  | 687.954
5009002 | 油漆 | kg | 14.01 | 20.052 |  |  |  |  | 20.052
5501003 | 黏土 | m3 | 60.13 | 1.970 |  | 1.913 | [6 empty] | 3.00 | 0.057
5507003 | 青(红)砖 | 千块 | 471.00 | 9.219 | 8.950 | [7 empty] | 3.00 | 0.269
5511002 | 钢筋混凝土电杆(7m) | 根 | 264.10 | 1.500 | 1.500
5511006 | φ400mm以内混凝土排水管 | m | 152.96 | 5.050 |  |  |  | 5.050
5511010 | φ800mm以内混凝土排水管 | m | 221.25 | 20.200 |  |  |  | 20.200
6007002 | 铝合金标志 | t | 16666.67 | 0.063 |  |  |  |  | 0.063
6007004 | 反光膜 | m2 | 19.30 | 29.788 |  |  |  |  | 29.788
7001009 | 120/20聚乙烯绝缘电力电缆 | m | 14.02 | 157.500 | 157.500
7801001 | 其他材料费 | 元 | 1.00 | 4212.970 | 302.600 | 216.882 | 3581.019 | 59.408 | 53.060
7901001 | 设备摊销费 | 元 | 1.00 | 1848.950 | 1848.950
8001002 | 75kW以内履带式推土机 | 台班 | 885.19 | 30.504 |  |  | 30.504
8001004 | 105kW以内履带式推土机 | 台班 | 1185.42 | 1.014 |  | 1.014
8001025 | 0.6m3以内履带式液压单斗挖掘机 | 台班 | 829.75 | 0.344 |  |  |  | 0.344
8001027 | 1.0m3以内履带式液压单斗挖掘机 | 台班 | 1200.18 | 0.179 |  | 0.179
8001030 | 2.0m3以内履带式液压单斗挖掘机 | 台班 | 1509.97 | 19.811 |  | 19.811
8001045 | 1.0m3以内轮胎式装载机 | 台班 | 592.21 | 2.217 |  | 1.653 |  | 0.564
编制: | [7 empty] | 复核:
表A.0.2-6 人工、主要材料、施工机械台班数量汇总表
建设项目名称: 2023年善感乡罗兴村产业路建设项目
编 制 范 围: 2023年善感乡罗兴村产业路建设项目 | [9 empty] | 第 3 页 | 共 3 页 |  | 02 表
代号 | 规 格 名 称 | 单位 | 单价 (元) | 总数量 | 分项统计 | [6 empty] | 辅助 生产 | 场外运输损耗
[5 empty] | 清单 第100章 总则 | 清单 第200章 路基 | 清单 第300章 路面 | 清单 第400章 桥梁、涵洞 | 清单 第600章 安全设施及预埋管线 |  |  |  | % | 数量
8001058 | 120kW以内自行式平地机 | 台班 | 1199.52 | 0.981 |  | 0.980
8001088 | 10t以内振动压路机(单钢轮) | 台班 | 905.55 | 2.881 |  | 2.881
8003077 | 2.5-4.5m轨道式水泥混凝土摊铺机 | 台班 | 1335.27 | 5.534 |  |  | 5.534
8003083 | 混凝土电动刻纹机 | 台班 | 253.45 | 97.456 |  |  | 97.456
8003085 | 混凝土电动切缝机 | 台班 | 201.97 | 33.759 |  |  | 33.758
8005002 | 250L以内强制式混凝土搅拌机 | 台班 | 163.91 | 2.013 | 2.010 |  |  |  | 0.003
8005010 | 400L以内灰浆搅拌机 | 台班 | 129.07 | 3.537 |  | 2.480 |  | 1.058
8005056 | 15m3/h以内混凝土搅拌站 | 台班 | 748.05 | 31.314 |  |  | 31.314
8007002 | 3t以内载货汽车 | 台班 | 413.41 | 0.804 |  |  |  |  | 0.804
8007003 | 4t以内载货汽车 | 台班 | 488.55 | 3.280 | 3.260 |  |  |  | 0.020
8007005 | 6t以内载货汽车 | 台班 | 497.05 | 0.164 |  |  |  |  | 0.164
8007015 | 10t以内自卸汽车 | 台班 | 768.53 | 121.256 |  | 99.116 | 22.140
8007043 | 10000L以内洒水汽车 | 台班 | 1113.68 | 19.977 |  |  | 19.977
8009025 | 5t以内汽车式起重机 | 台班 | 646.02 | 0.145 |  |  |  |  | 0.145
8009026 | 8t以内汽车式起重机 | 台班 | 711.55 | 0.233 |  |  |  | 0.233
8009027 | 12t以内汽车式起重机 | 台班 | 848.86 | 3.570 | 3.570
8015028 | 32kV·A以内交流电弧焊机 | 台班 | 165.25 | 0.004 |  |  |  |  | 0.004
8017049 | 9m3/min内机动空压机 | 台班 | 731.77 | 46.264 |  | 46.264
8099001 | 小型机具使用费 | 元 | 1.00 | 2820.871 | 34.500 | 2772.729 |  | 3.585 | 10.057
编制: | [7 empty] | 复核:

## 【03】建筑安装工程费计算表
表A.0.2-7 建筑安装工程费计算表
建设项目名称: 2023年善感乡罗兴村产业路建设项目
编 制 范 围: 2023年善感乡罗兴村产业路建设项目 | [12 empty] | 第 1 页 |  | 共 3 页 |  | 03 表
序 号 | 分项 编号 | 工程名称 | 单位 | 工程 量 | 定额 直接 费 (元) | 定额 设备 购置费 (元) | 直接费(元) |  |  |  | 设备 购置费 | 措施费 | 企业 管理费 | 规费 | 利润 (元) | 税金 (元) | 金额合计 (元)
[7 empty] | 人工费 | 材料费 | 施工机械 使用费 | 合计 |  |  |  |  | 费率 7.42(%) | 税率 9(%) | 合计 | 单价
1 | 2 | 3 | 4 | 5 | 6 | 7 | 8 | 9 | 10 | 11 | 12 | 13 | 14 | 15 | 16 | 17 | 18 | 19
1 |  | 清单 第100章 总 则 | [14 empty] | 108835
2 | 101 | 通则 | [14 empty] | 6312
3 | 101-1 | 工程保险 | [14 empty] | 6312
4 | -a | 建筑工程一切险 | 总额 | 1.000 | 4734 |  |  |  |  | 4734 | [6 empty] | 4734 | 4734.26
5 | -b | 第三者责任险 | 总额 | 1.000 | 1578 |  |  |  |  | 1578 | [6 empty] | 1578 | 1578.09
6 | 102 | 工程管理 | [14 empty] | 23671
7 | 102-2 | 安全生产费 | 总额 | 1.000 | 23671 |  |  |  |  | 23671 | [6 empty] | 23671 | 23671.28
8 | 103 | 临时工程与设施 | [14 empty] | 55568
9 | 103-3 | 架设输电线路 | m | 50.000 | 4921 |  | 227 | 4699 |  | 4926 |  | 61 | 213 | 83 | 385 | 510 | 6178 | 123.56
10 | 103-7 | 拌和设备安拆 | 总额 | 1.000 | 32814 |  | 20634 | 7081 | 4987 | 32702 |  | 595 | 1420 | 8011 | 2584 | 4078 | 49390 | 49390.00
11 | 104 | 标准化工地建设 | [14 empty] | 23284
12 | 104-1 | 标准化工地建设费 | 总额 | 1.000 | 23284 |  |  |  |  | 23284 | [6 empty] | 23284 | 23284.00
13 |  | 清单 第200章 路 基 | [14 empty] | 297018
14 | 203 | 挖方路基 | [14 empty] | 266897
15 | 203-1 | 路基挖方 | [14 empty] | 266897
16 | -a | 挖土方(含运距1KM) | m3 | 4216.000 | 31446 |  | 1320 |  | 30374 | 31694 |  | 378 | 695 | 1951 | 2413 | 3342 | 40474 | 9.60
17 | -b | 挖软石(含运距1KM) | m3 | 1612.000 | 28195 |  | 5136 | 3064 | 19236 | 27436 |  | 316 | 764 | 2574 | 2172 | 2993 | 36254 | 22.49
编制: | [13 empty] | 复核:
表A.0.2-7 建筑安装工程费计算表
建设项目名称: 2023年善感乡罗兴村产业路建设项目
编 制 范 围: 2023年善感乡罗兴村产业路建设项目 | [12 empty] | 第 2 页 |  | 共 3 页 |  | 03 表
序 号 | 分项 编号 | 工程名称 | 单位 | 工程 量 | 定额 直接 费 (元) | 定额 设备 购置费 (元) | 直接费(元) |  |  |  | 设备 购置费 | 措施费 | 企业 管理费 | 规费 | 利润 (元) | 税金 (元) | 金额合计 (元)
[7 empty] | 人工费 | 材料费 | 施工机械 使用费 | 合计 |  |  |  |  | 费率 7.42(%) | 税率 9(%) | 合计 | 单价
1 | 2 | 3 | 4 | 5 | 6 | 7 | 8 | 9 | 10 | 11 | 12 | 13 | 14 | 15 | 16 | 17 | 18 | 19
18 | -c | 挖次坚石(含运距1K M) | m3 | 6715.000 | 147504 |  | 31790 | 17783 | 93106 | 142679 |  | 1655 | 4161 | 14602 | 11376 | 15702 | 190169 | 28.32
19 | 204 | 填方路基 | [14 empty] | 7278
20 | 204-1 | 路基填筑(包括填前 压实) | [14 empty] | 7278
21 | -c | 利用土石混填 | m3 | 1333.000 | 5468 |  | 478 |  | 4987 | 5465 |  | 74 | 177 | 535 | 425 | 601 | 7278 | 5.46
22 | 209 | 挡土墙 | [14 empty] | 22843
23 | 209-1 | 砌体挡土墙 | [14 empty] | 22843
24 | -b | 浆砌片(块)石 | m3 | 165.300 | 14839 |  | 11448 | 1549 | 1514 | 14511 |  | 279 | 640 | 4356 | 1170 | 1887 | 22843 | 138.19
25 |  | 清单 第300章 路 面 | [14 empty] | 335014
26 | 312 | 水泥混凝土面板 | [14 empty] | 335014
27 | 312-1 | 普通水泥混凝土面 板 | [14 empty] | 335014
28 | -a | 20cm厚C25水泥混凝 土路面 | m2 | 13497.730 | 238489 |  | 90114 | 12508 | 128598 | 231220 |  | 4212 | 7623 | 45730 | 18574 | 27662 | 335014 | 24.82
29 |  | 清单 第400章 桥 梁、涵洞 | [14 empty] | 18056
30 | 419 | 圆管涵及倒虹吸管 | [14 empty] | 18056
编制: | [13 empty] | 复核:
表A.0.2-7 建筑安装工程费计算表
建设项目名称: 2023年善感乡罗兴村产业路建设项目
编 制 范 围: 2023年善感乡罗兴村产业路建设项目 | [12 empty] | 第 3 页 |  | 共 3 页 |  | 03 表
序 号 | 分项 编号 | 工程名称 | 单位 | 工程 量 | 定额 直接 费 (元) | 定额 设备 购置费 (元) | 直接费(元) |  |  |  | 设备 购置费 | 措施费 | 企业 管理费 | 规费 | 利润 (元) | 税金 (元) | 金额合计 (元)
[7 empty] | 人工费 | 材料费 | 施工机械 使用费 | 合计 |  |  |  |  | 费率 7.42(%) | 税率 9(%) | 合计 | 单价
1 | 2 | 3 | 4 | 5 | 6 | 7 | 8 | 9 | 10 | 11 | 12 | 13 | 14 | 15 | 16 | 17 | 18 | 19
涵
31 | 419-1 | 单孔钢筋混凝土圆 管涵 | [14 empty] | 18056
32 | -a | 1-0.4m混凝土圆管 涵 | m | 5.000 | 1215 |  | 667 | 799 | 131 | 1597 |  | 20 | 52 | 259 | 96 | 182 | 2206 | 441.20
33 | -b | 1-0.8m混凝土圆管 涵 | m | 20.000 | 12915 |  | 5286 | 4667 | 794 | 10747 |  | 201 | 556 | 2023 | 1014 | 1309 | 15850 | 792.50
34 |  | 清单 第600章 安 全设施及预埋管线 | [14 empty] | 14039
35 | 604 | 道路交通标志 | [14 empty] | 14039
36 | 604-1 | 单柱式交通标志△0 .7m | 套 | 13.000 | 6271 |  | 875 | 3709 | 177 | 4761 |  | 40 | 192 | 337 | 482 | 523 | 6335 | 487.31
37 | 604-11 | 警示桩 | 根 | 67.000 | 8100 |  | 2330 | 2254 | 341 | 4925 |  | 118 | 351 | 883 | 636 | 623 | 7536 | 112.48
38 | 604-9 | 里程碑 | 块 | 2.000 | 115 |  | 67 | 36 | 10 | 113 |  | 2 | 5 | 25 | 9 | 14 | 168 | 84.00
合 计 |  |  |  |  | 585559 | 0 | 170372 | 58149 | 284255 | 566043 | 0 | 7951 | 16849 | 81369 | 41336 | 59426 | 772962 | 0.00
编制: | [13 empty] | 复核:

## 【04】综合费率计算表
表A.0.2-8 综合费率计算表
建设项目名称: 2023年善感乡罗兴村产业路建设项目
编 制 范 围: 2023年善感乡罗兴村产业路建设项目 | [16 empty] | 第 1 页 |  | 共 1 页 |  |  |  | 04 表
序 号 | 工程类别 | 措施费(%) | [10 empty] | 企业管理费(%) | [5 empty] | 规费(%)
|  | 冬季 施工 增加 费 | 雨季 施工 增加 费 | 夜间 施工 增加 费 | 高原 地区 施工 增加 费 | 风沙 地区 施工 增加 费 | 沿海 地区 施工 增加 费 | 行车 干扰 施工 增加 费 | 施工 辅助 费 | 工地 转移 费 | 综合 费率 |  | 基本 费用 | 主副食 运费 补贴 | 职工 探亲 路费 | 职工 取暖 补贴 | 财务 费用 | 综合 费率 | 养老 保险 费 | 失业 保险 费 | 医疗 保险 费 | 工伤 保险 费 | 住房 公积 金 | 综合 费率
[11 empty] | I | II
1 | 2 | 3 | 4 | 5 | 6 | 7 | 8 | 9 | 10 | 11 | 12 | 13 | 14 | 15 | 16 | 17 | 18 | 19 | 20 | 21 | 22 | 23 | 24 | 25
1 | 土方 |  | 0.700 | [5 empty] | 0.521 | 0.224 | 0.924 | 0.521 | 2.747 |  | 0.192 |  | 0.271 | 3.210 | 16.000 | 0.500 | 10.000 | 1.600 | 8.500 | 36.600
2 | 石方 |  | 0.667 | [5 empty] | 0.470 | 0.176 | 0.843 | 0.470 | 2.792 |  | 0.204 |  | 0.259 | 3.255 | 16.000 | 0.500 | 10.000 | 1.600 | 8.500 | 36.600
3 | 运输 |  | 0.781 | [5 empty] | 0.154 | 0.157 | 0.938 | 0.154 | 1.374 |  | 0.132 |  | 0.264 | 1.770 | 16.000 | 0.500 | 10.000 | 1.600 | 8.500 | 36.600
4 | 路面 |  | 0.710 | [5 empty] | 0.818 | 0.321 | 1.031 | 0.818 | 2.427 |  | 0.159 |  | 0.404 | 2.990 | 16.000 | 0.500 | 10.000 | 1.600 | 8.500 | 36.600
5 | 隧道 | [7 empty] | 1.195 | 0.257 | 0.257 | 1.195 | 3.569 |  | 0.266 |  | 0.513 | 4.348 | 16.000 | 0.500 | 10.000 | 1.600 | 8.500 | 36.600
6 | 构造物Ⅰ |  | 0.491 | [5 empty] | 1.201 | 0.262 | 0.753 | 1.201 | 3.587 |  | 0.274 |  | 0.466 | 4.327 | 16.000 | 0.500 | 10.000 | 1.600 | 8.500 | 36.600
7 | 构造物Ⅰ(不计冬) |  | 0.491 | [5 empty] | 1.201 | 0.262 | 0.753 | 1.201 | 3.587 |  | 0.274 |  | 0.466 | 4.327 | 16.000 | 0.500 | 10.000 | 1.600 | 8.500 | 36.600
8 | 构造物Ⅱ |  | 0.565 | [5 empty] | 1.537 | 0.333 | 0.898 | 1.537 | 4.726 |  | 0.348 |  | 0.545 | 5.619 | 16.000 | 0.500 | 10.000 | 1.600 | 8.500 | 36.600
9 | 构造物Ⅲ(桥梁) |  | 1.164 | [5 empty] | 2.729 | 0.622 | 1.786 | 2.729 | 5.976 |  | 0.551 |  | 1.094 | 7.621 | 16.000 | 0.500 | 10.000 | 1.600 | 8.500 | 36.600
10 | 构造物Ⅲ(除桥以外不计雨夜) | [7 empty] | 2.729 | 0.622 | 0.622 | 2.729 | 5.976 |  | 0.551 |  | 1.094 | 7.621 | 16.000 | 0.500 | 10.000 | 1.600 | 8.500 | 36.600
11 | 技术复杂大桥 |  | 0.689 | [5 empty] | 1.677 | 0.389 | 1.078 | 1.677 | 4.143 |  | 0.208 |  | 0.637 | 4.988 | 16.000 | 0.500 | 10.000 | 1.600 | 8.500 | 36.600
12 | 钢材及钢结构(桥梁) | [7 empty] | 0.564 | 0.351 | 0.351 | 0.564 | 2.242 |  | 0.164 |  | 0.653 | 3.059 | 16.000 | 0.500 | 10.000 | 1.600 | 8.500 | 36.600
13 | 钢材及钢结构(除桥以外不计夜) | [7 empty] | 0.564 | 0.351 | 0.351 | 0.564 | 2.242 |  | 0.164 |  | 0.653 | 3.059 | 16.000 | 0.500 | 10.000 | 1.600 | 8.500 | 36.600
14 | 费率为0
15 | 路面(不计雨) | [7 empty] | 0.818 | 0.321 | 0.321 | 0.818 | 2.427 |  | 0.159 |  | 0.404 | 2.990 | 16.000 | 0.500 | 10.000 | 1.600 | 8.500 | 36.600
16 | 构造物Ⅰ(不计雨) | [7 empty] | 1.201 | 0.262 | 0.262 | 1.201 | 3.587 |  | 0.274 |  | 0.466 | 4.327 | 16.000 | 0.500 | 10.000 | 1.600 | 8.500 | 36.600
17 | 构造物Ⅲ(除桥以外) |  | 1.164 | [5 empty] | 2.729 | 0.622 | 1.786 | 2.729 | 5.976 |  | 0.551 |  | 1.094 | 7.621 | 16.000 | 0.500 | 10.000 | 1.600 | 8.500 | 36.600
18 | 钢材及钢结构(除桥以外) | [7 empty] | 0.564 | 0.351 | 0.351 | 0.564 | 2.242 |  | 0.164 |  | 0.653 | 3.059 | 16.000 | 0.500 | 10.000 | 1.600 | 8.500 | 36.600
编制: | [17 empty] | 复核:

## 【09】人工、材料、施工机械台班单价汇总表
表A.0.2-14 人工、材料、施工机械台班单价汇总表
建设项目名称: 2023年善感乡罗兴村产业路建设项目
编 制 范 围: 2023年善感乡罗兴村产业路建设项目 | [9 empty] | 第 1 页 | 共 2 页 | 09 表
序号 | 名称 | 单位 | 代号 | 预算单价(元) | 备注 | 序号 | 名称 | 单位 | 代号 | 预算单价(元) |  | 备注
1 | 人工 | 工日 | 1001001 | 101.00 |  | 25 | 硝铵炸药 | kg | 5005002 | 9.26
2 | 机械工 | 工日 | 1051001 | 101.00 |  | 26 | 非电毫秒雷管 | 个 | 5005008 | 2.39
3 | HPB300钢筋 | t | 2001001 | 3743.00 |  | 27 | 导爆索 | m | 5005009 | 3.03
4 | 8～12号铁丝 | kg | 2001021 | 4.36 |  | 28 | 油漆 | kg | 5009002 | 14.01
5 | 20～22号铁丝 | kg | 2001022 | 4.36 |  | 29 | 黏土 | m3 | 5501003 | 60.13
6 | 型钢 | t | 2003004 | 4160.00 |  | 30 | 青(红)砖 | 千块 | 5507003 | 471.00
7 | 钢板 | t | 2003005 | 4290.00 |  | 31 | 钢筋混凝土电杆(7m) | 根 | 5511002 | 264.10
8 | 钢管立柱 | t | 2003015 | 5516.00 |  | 32 | φ400mm以内混凝土排水管 | m | 5511006 | 152.96
9 | 组合钢模板 | t | 2003026 | 4513.27 |  | 33 | φ800mm以内混凝土排水管 | m | 5511010 | 221.25
10 | 空心钢钎 | kg | 2009003 | 3.98 |  | 34 | 铝合金标志 | t | 6007002 | 16666.67
11 | Φ50mm以内合金钻头 | 个 | 2009004 | 24.79 |  | 35 | 反光膜 | m2 | 6007004 | 19.30
12 | 电焊条 | kg | 2009011 | 6.13 |  | 36 | 120/20聚乙烯绝缘电力电缆 | m | 7001009 | 14.02
13 | 铁件 | kg | 2009028 | 3.29 |  | 37 | 其他材料费 | 元 | 7801001 | 1.00
14 | 镀锌铁件 | kg | 2009029 | 3.29 |  | 38 | 设备摊销费 | 元 | 7901001 | 1.00
15 | 铁钉 | kg | 2009030 | 6.06 |  | 39 | 75kW以内履带式推土机 | 台班 | 8001002 | 885.19
16 | 石油沥青 | t | 3001001 | 4245.00 |  | 40 | 105kW以内履带式推土机 | 台班 | 8001004 | 1185.42
17 | 汽油 | kg | 3003002 | 8.95 |  | 41 | 0.6m3以内履带式液压单斗挖掘机 | 台班 | 8001025 | 829.75
18 | 柴油 | kg | 3003003 | 7.65 |  | 42 | 1.0m3以内履带式液压单斗挖掘机 | 台班 | 8001027 | 1200.18
19 | 煤 | t | 3005001 | 515.86 |  | 43 | 2.0m3以内履带式液压单斗挖掘机 | 台班 | 8001030 | 1509.97
20 | 电 | kW·h | 3005002 | 0.69 |  | 44 | 1.0m3以内轮胎式装载机 | 台班 | 8001045 | 592.21
21 | 水 | m3 | 3005004 | 3.88 |  | 45 | 120kW以内自行式平地机 | 台班 | 8001058 | 1199.52
22 | 原木 | m3 | 4003001 | 1283.19 |  | 46 | 10t以内振动压路机(单钢轮) | 台班 | 8001088 | 905.55
23 | 锯材 | m3 | 4003002 | 1650.00 |  | 47 | 2.5-4.5m轨道式水泥混凝土摊铺机 | 台班 | 8003077 | 1335.27
24 | PVC塑料管(Φ50mm) | m | 5001013 | 7.65 |  | 48 | 混凝土电动刻纹机 | 台班 | 8003083 | 253.45
编制: | [6 empty] | 复核:
表A.0.2-14 人工、材料、施工机械台班单价汇总表
建设项目名称: 2023年善感乡罗兴村产业路建设项目
编 制 范 围: 2023年善感乡罗兴村产业路建设项目 | [9 empty] | 第 2 页 | 共 2 页 | 09 表
序号 | 名称 | 单位 | 代号 | 预算单价(元) | 备注 | 序号 | 名称 | 单位 | 代号 | 预算单价(元) |  | 备注
49 | 混凝土电动切缝机 | 台班 | 8003085 | 201.97
50 | 250L以内强制式混凝土搅拌机 | 台班 | 8005002 | 163.91
51 | 400L以内灰浆搅拌机 | 台班 | 8005010 | 129.07
52 | 15m3/h以内混凝土搅拌站 | 台班 | 8005056 | 748.05
53 | 3t以内载货汽车 | 台班 | 8007002 | 413.41
54 | 4t以内载货汽车 | 台班 | 8007003 | 488.55
55 | 6t以内载货汽车 | 台班 | 8007005 | 497.05
56 | 10t以内自卸汽车 | 台班 | 8007015 | 768.53
57 | 10000L以内洒水汽车 | 台班 | 8007043 | 1113.68
58 | 5t以内汽车式起重机 | 台班 | 8009025 | 646.02
59 | 8t以内汽车式起重机 | 台班 | 8009026 | 711.55
60 | 12t以内汽车式起重机 | 台班 | 8009027 | 848.86
61 | 32kV·A以内交流电弧焊机 | 台班 | 8015028 | 165.25
62 | 9m3/min内机动空压机 | 台班 | 8017049 | 731.77
63 | 小型机具使用费 | 元 | 8099001 | 1.00
编制: | [6 empty] | 复核:

## 【21-2】分项工程预算表
表A.0.3-2 分 项 工 程 预 算 表
编制范围: 2023年善感乡罗兴村产业路建设项目
分项编号: 103-3 |  |  | 工程名称:架设输电线路 | [6 empty] | 单位:m |  | 数量:50 |  | 单价:123.56 |  |  | 第 1 页 |  | 共 27 页 |  |  | 21-2 表
代号 | 工 程 项 目 |  |  |  |  | 架设输电线路
| 工 程 细 目 |  |  |  |  | 架设输电线路
| 定 额 单 位 |  |  |  |  | 100m | [11 empty] | 合计
| 工 程 数 量 |  |  |  |  | 0.500
| 定 额 表 号 |  |  |  |  | 7～1～5～1
| 工、料、机名称 |  |  | 单位 | 单价(元) | 定额 | 数量 | 金额(元) | 定额 |  | 数量 |  | 金额(元) | 定额 | 数量 | 金额(元) |  | 数量 |  |  | 金额(元)
1001001 | 人工 |  |  | 工日 | 101.00 | 4.500 | 2.250 | 227 | [9 empty] | 2.250 |  |  | 227
2001021 | 8～12号铁丝 |  |  | kg | 4.36 | 4.200 | 2.100 | 9 | [9 empty] | 2.100 |  |  | 9
2003004 | 型钢 |  |  | t | 4160.00 | 0.015 | 0.008 | 31 | [9 empty] | 0.008 |  |  | 31
2003005 | 钢板 |  |  | t | 4290.00 | 0.050 | 0.025 | 107 | [9 empty] | 0.025 |  |  | 107
2009028 | 铁件 |  |  | kg | 3.29 | 11.500 | 5.750 | 19 | [9 empty] | 5.750 |  |  | 19
5511002 | 钢筋混凝土电杆(7m) |  |  | 根 | 264.10 | 3.000 | 1.500 | 396 | [9 empty] | 1.500 |  |  | 396
7001009 | 120/20聚乙烯绝缘电力电缆 |  |  | m | 14.02 | 315.000 | 157.500 | 2208 | [9 empty] | 157.500 |  |  | 2208
7801001 | 其他材料费 |  |  | 元 | 1.00 | 157.800 | 78.900 | 79 | [9 empty] | 78.900 |  |  | 79
7901001 | 设备摊销费 |  |  | 元 | 1.00 | 3697.900 | 1848.950 | 1849 | [9 empty] | 1848.950 |  |  | 1849
9999001 | 基价 |  |  | 元 | 1.00 | 9843.000 | 4921.500 | 4922 | [9 empty] | 4921.500 |  |  | 4922
| 直接费 |  |  | 元 |  |  |  | 4926 | [12 empty] | 4926
| 措 施 费 | I |  | 元 |  | 239 | 0.753% | 2 | [12 empty] | 2
|  | II |  | 元 |  | 4921 | 1.201% | 59 | [12 empty] | 59
| 企业管理费 |  |  | 元 |  | 4921 | 4.327% | 213 | [12 empty] | 213
| 规费 |  |  | 元 |  | 227 | 36.600% | 83 | [12 empty] | 83
| 利润 |  |  | 元 |  | 5189 | 7.42% | 385 | [12 empty] | 385
| 税金 |  |  | 元 |  | 5667 | 9% | 510 | [12 empty] | 510
| 金额合计 |  |  | 元 |  |  |  | 6178 | [12 empty] | 6178
编制: | [13 empty] | 复核:
表A.0.3-2 分 项 工 程 预 算 表
编制范围: 2023年善感乡罗兴村产业路建设项目
分项编号: 103-7 |  |  | 工程名称:拌和设备安拆 | [6 empty] | 单位:总额 |  | 数量:1 |  | 单价:49390 |  |  | 第 2 页 |  | 共 27 页 |  |  | 21-2 表
代号 | 工 程 项 目 |  |  |  |  | II.混凝土搅拌站(楼)安装、拆除
| 工 程 细 目 |  |  |  |  | 15m3/h以内混凝土搅拌站安拆
| 定 额 单 位 |  |  |  |  | 1座 | [11 empty] | 合计
| 工 程 数 量 |  |  |  |  | 1.000
| 定 额 表 号 |  |  |  |  | 4～11～11～7 改
| 工、料、机名称 |  |  | 单位 | 单价(元) | 定额 | 数量 | 金额(元) | 定额 |  | 数量 |  | 金额(元) | 定额 | 数量 | 金额(元) |  | 数量 |  |  | 金额(元)
1001001 | 人工 |  |  | 工日 | 101.00 | 204.300 | 204.300 | 20634 | [9 empty] | 204.300 |  |  | 20634
2001001 | HPB300钢筋 |  |  | t | 3743.00 | 0.222 | 0.222 | 831 | [9 empty] | 0.222 |  |  | 831
2001021 | 8～12号铁丝 |  |  | kg | 4.36 | 1.100 | 1.100 | 5 | [9 empty] | 1.100 |  |  | 5
2003004 | 型钢 |  |  | t | 4160.00 | 0.071 | 0.071 | 295 | [9 empty] | 0.071 |  |  | 295
2003026 | 组合钢模板 |  |  | t | 4513.27 | 0.154 | 0.154 | 695 | [9 empty] | 0.154 |  |  | 695
3005004 | 水 |  |  | m3 | 3.88 | 78.000 | 78.000 | 303 | [9 empty] | 78.000 |  |  | 303
4003001 | 原木 |  |  | m3 | 1283.19 | 0.220 | 0.220 | 282 | [9 empty] | 0.220 |  |  | 282
4003002 | 锯材 |  |  | m3 | 1650.00 | 0.140 | 0.140 | 231 | [9 empty] | 0.140 |  |  | 231
5507003 | 青(红)砖 |  |  | 千块 | 471.00 | 8.950 | 8.950 | 4215 | [9 empty] | 8.950 |  |  | 4215
7801001 | 其他材料费 |  |  | 元 | 1.00 | 223.700 | 223.700 | 224 | [9 empty] | 223.700 |  |  | 224
8005002 | 250L以内强制式混凝土搅拌机 |  |  | 台班 | 163.91 | 2.010 | 2.010 | 329 | [9 empty] | 2.010 |  |  | 329
8007003 | 4t以内载货汽车 |  |  | 台班 | 488.55 | 3.260 | 3.260 | 1593 | [9 empty] | 3.260 |  |  | 1593
8009027 | 12t以内汽车式起重机 |  |  | 台班 | 848.86 | 3.570 | 3.570 | 3030 | [9 empty] | 3.570 |  |  | 3030
8099001 | 小型机具使用费 |  |  | 元 | 1.00 | 34.500 | 34.500 | 34 | [9 empty] | 34.500 |  |  | 34
9999001 | 基价 |  |  | 元 | 1.00 | 32814.000 | 32814.000 | 32814 | [9 empty] | 32814.000 |  |  | 32814
编制: | [13 empty] | 复核:
表A.0.3-2 分 项 工 程 预 算 表
编制范围: 2023年善感乡罗兴村产业路建设项目
分项编号: 103-7 |  |  | 工程名称:拌和设备安拆 | [6 empty] | 单位:总额 |  | 数量:1 |  | 单价:49390 |  |  | 第 3 页 |  | 共 27 页 |  |  | 21-2 表
代号 | 工 程 项 目 |  |  |  |  | II.混凝土搅拌站(楼)安装、拆除
| 工 程 细 目 |  |  |  |  | 15m3/h以内混凝土搅拌站安拆
| 定 额 单 位 |  |  |  |  | 1座 | [11 empty] | 合计
| 工 程 数 量 |  |  |  |  | 1.000
| 定 额 表 号 |  |  |  |  | 4～11～11～7 改
| 工、料、机名称 |  |  | 单位 | 单价(元) | 定额 | 数量 | 金额(元) | 定额 |  | 数量 |  | 金额(元) | 定额 | 数量 | 金额(元) |  | 数量 |  |  | 金额(元)
| 直接费 |  |  | 元 |  |  |  | 32702 | [12 empty] | 32702
| 措 施 费 | I |  | 元 |  | 26666 | 0.753% | 201 | [12 empty] | 201
|  | II |  | 元 |  | 32814 | 1.201% | 394 | [12 empty] | 394
| 企业管理费 |  |  | 元 |  | 32814 | 4.327% | 1420 | [12 empty] | 1420
| 规费 |  |  | 元 |  | 21888 | 36.600% | 8011 | [12 empty] | 8011
| 利润 |  |  | 元 |  | 34825 | 7.42% | 2584 | [12 empty] | 2584
| 税金 |  |  | 元 |  | 45311 | 9% | 4078 | [12 empty] | 4078
| 金额合计 |  |  | 元 |  |  |  | 49390 | [12 empty] | 49390
编制: | [13 empty] | 复核:
表A.0.3-2 分 项 工 程 预 算 表
编制范围: 2023年善感乡罗兴村产业路建设项目
分项编号: 203-1-a |  |  | 工程名称:挖土方(含运距1KM) | [6 empty] | 单位:m3 |  | 数量:4216 |  | 单价:9.6 |  |  | 第 4 页 |  | 共 27 页 |  |  | 21-2 表
代号 | 工 程 项 目 |  |  |  |  | 挖掘机挖装土、石方 |  |  | 自卸汽车运土、石方
| 工 程 细 目 |  |  |  |  | 2.0m3以内挖掘机挖装普通土 |  |  | 10t以内自卸汽车运土1km
| 定 额 单 位 |  |  |  |  | 1000m3天然密实方 |  |  | 1000m3天然密实方 | [8 empty] | 合计
| 工 程 数 量 |  |  |  |  | 4.216 |  |  | 4.216
| 定 额 表 号 |  |  |  |  | 1～1～9～8 |  |  | 1～1～11～5
| 工、料、机名称 |  |  | 单位 | 单价(元) | 定额 | 数量 | 金额(元) | 定额 |  | 数量 |  | 金额(元) | 定额 | 数量 | 金额(元) |  | 数量 |  |  | 金额(元)
1001001 | 人工 |  |  | 工日 | 101.00 | 3.100 | 13.070 | 1320 | [9 empty] | 13.070 |  |  | 1320
8001030 | 2.0m3以内履带式液压单斗挖掘机 |  |  | 台班 | 1509.97 | 1.300 | 5.481 | 8276 | [9 empty] | 5.481 |  |  | 8276
8007015 | 10t以内自卸汽车 |  |  | 台班 | 768.53 |  |  |  | 6.820 |  | 28.753 |  | 22098 |  |  |  |  | 28.753 |  |  | 22098
9999001 | 基价 |  |  | 元 | 1.00 | 2281.000 | 9616.696 | 9617 | 5178.000 |  | 21830.448 |  | 21830 |  |  |  |  | 31447.144 |  |  | 31447
| 直接费 |  |  | 元 |  |  |  | 9596 |  |  |  |  | 22098 | [7 empty] | 31694
| 措 施 费 | I |  | 元 |  | 9617 | 0.924% | 89 | 21829 |  | 0.938% |  | 205 | [7 empty] | 294
|  | II |  | 元 |  | 9617 | 0.521% | 50 | 21829 |  | 0.154% |  | 34 | [7 empty] | 84
| 企业管理费 |  |  | 元 |  | 9617 | 3.210% | 309 | 21829 |  | 1.770% |  | 386 | [7 empty] | 695
| 规费 |  |  | 元 |  | 2426 | 36.600% | 888 | 2904 |  | 36.600% |  | 1063 | [7 empty] | 1951
| 利润 |  |  | 元 |  | 10067 | 7.42% | 747 | 22453 |  | 7.42% |  | 1666 | [7 empty] | 2413
| 税金 |  |  | 元 |  | 11678 | 9% | 1051 | 25456 |  | 9% |  | 2291 | [7 empty] | 3342
| 金额合计 |  |  | 元 |  |  |  | 12730 |  |  |  |  | 27743 | [7 empty] | 40473
编制: | [13 empty] | 复核:
表A.0.3-2 分 项 工 程 预 算 表
编制范围: 2023年善感乡罗兴村产业路建设项目
分项编号: 203-1-b |  |  | 工程名称:挖软石(含运距1KM) | [6 empty] | 单位:m3 |  | 数量:1612 |  | 单价:22.49 |  |  | 第 5 页 |  | 共 27 页 |  |  | 21-2 表
代号 | 工 程 项 目 |  |  |  |  | 开炸石方 |  |  | 自卸汽车运土、石方 |  |  |  |  | 挖掘机挖装土、石方
| 工 程 细 目 |  |  |  |  | 机械打眼开炸软石 |  |  | 10t以内自卸汽车运石1km |  |  |  |  | 2.0m3以内挖掘机装软石
| 定 额 单 位 |  |  |  |  | 1000m3天然密实方 |  |  | 1000m3天然密实方 |  |  |  |  | 1000m3天然密实方 |  |  |  | 合计
| 工 程 数 量 |  |  |  |  | 1.612 |  |  | 1.612 |  |  |  |  | 1.612
| 定 额 表 号 |  |  |  |  | 1～1～14～4 改 |  |  | 1～1～11～19 |  |  |  |  | 1～1～9～13
| 工、料、机名称 |  |  | 单位 | 单价(元) | 定额 | 数量 | 金额(元) | 定额 |  | 数量 |  | 金额(元) | 定额 | 数量 | 金额(元) |  | 数量 |  |  | 金额(元)
1001001 | 人工 |  |  | 工日 | 101.00 | 28.140 | 45.362 | 4582 | [5 empty] | 3.400 | 5.481 | 554 |  | 50.843 |  |  | 5135
2009003 | 空心钢钎 |  |  | kg | 3.98 | 7.560 | 12.187 | 49 | [9 empty] | 12.187 |  |  | 49
2009004 | Φ50mm以内合金钻头 |  |  | 个 | 24.79 | 14.280 | 23.019 | 571 | [9 empty] | 23.019 |  |  | 571
5005002 | 硝铵炸药 |  |  | kg | 9.26 | 108.360 | 174.676 | 1618 | [9 empty] | 174.676 |  |  | 1618
5005008 | 非电毫秒雷管 |  |  | 个 | 2.39 | 124.320 | 200.404 | 479 | [9 empty] | 200.404 |  |  | 479
5005009 | 导爆索 |  |  | m | 3.03 | 66.360 | 106.972 | 324 | [9 empty] | 106.972 |  |  | 324
7801001 | 其他材料费 |  |  | 元 | 1.00 | 14.784 | 23.832 | 24 | [9 empty] | 23.832 |  |  | 24
8001030 | 2.0m3以内履带式液压单斗挖掘机 |  |  | 台班 | 1509.97 | [8 empty] | 1.600 | 2.579 | 3895 |  | 2.579 |  |  | 3895
8007015 | 10t以内自卸汽车 |  |  | 台班 | 768.53 |  |  |  | 8.450 |  | 13.621 |  | 10468 |  |  |  |  | 13.621 |  |  | 10468
8017049 | 9m3/min内机动空压机 |  |  | 台班 | 731.77 | 3.856 | 6.216 | 4549 | [9 empty] | 6.216 |  |  | 4549
8099001 | 小型机具使用费 |  |  | 元 | 1.00 | 201.432 | 324.708 | 325 | [9 empty] | 324.708 |  |  | 325
9999001 | 基价 |  |  | 元 | 1.00 | 8313.000 | 13400.556 | 13401 | 6415.000 |  | 10340.980 |  | 10341 | 2763.000 | 4453.956 | 4454 |  | 28195.492 |  |  | 28195
编制: | [13 empty] | 复核:
表A.0.3-2 分 项 工 程 预 算 表
编制范围: 2023年善感乡罗兴村产业路建设项目
分项编号: 203-1-b |  |  | 工程名称:挖软石(含运距1KM) | [6 empty] | 单位:m3 |  | 数量:1612 |  | 单价:22.49 |  |  | 第 6 页 |  | 共 27 页 |  |  | 21-2 表
代号 | 工 程 项 目 |  |  |  |  | 开炸石方 |  |  | 自卸汽车运土、石方 |  |  |  |  | 挖掘机挖装土、石方
| 工 程 细 目 |  |  |  |  | 机械打眼开炸软石 |  |  | 10t以内自卸汽车运石1km |  |  |  |  | 2.0m3以内挖掘机装软石
| 定 额 单 位 |  |  |  |  | 1000m3天然密实方 |  |  | 1000m3天然密实方 |  |  |  |  | 1000m3天然密实方 |  |  |  | 合计
| 工 程 数 量 |  |  |  |  | 1.612 |  |  | 1.612 |  |  |  |  | 1.612
| 定 额 表 号 |  |  |  |  | 1～1～14～4 改 |  |  | 1～1～11～19 |  |  |  |  | 1～1～9～13
| 工、料、机名称 |  |  | 单位 | 单价(元) | 定额 | 数量 | 金额(元) | 定额 |  | 数量 |  | 金额(元) | 定额 | 数量 | 金额(元) |  | 数量 |  |  | 金额(元)
| 直接费 |  |  | 元 |  |  |  | 12519 |  |  |  |  | 10468 |  |  | 4449 |  |  |  |  | 27436
| 措 施 费 | I |  | 元 |  | 9616 | 0.843% | 81 | 10341 |  | 0.938% |  | 97 | 4454 | 0.843% | 38 |  |  |  |  | 216
|  | II |  | 元 |  | 13400 | 0.470% | 63 | 10341 |  | 0.154% |  | 16 | 4454 | 0.470% | 21 |  |  |  |  | 100
| 企业管理费 |  |  | 元 |  | 13400 | 3.255% | 436 | 10341 |  | 1.770% |  | 183 | 4454 | 3.255% | 145 |  |  |  |  | 764
| 规费 |  |  | 元 |  | 4582 | 36.600% | 1677 | 1377 |  | 36.600% |  | 504 | 1074 | 36.600% | 393 |  |  |  |  | 2574
| 利润 |  |  | 元 |  | 13976 | 7.42% | 1037 | 10633 |  | 7.42% |  | 789 | 4663 | 7.42% | 346 |  |  |  |  | 2172
| 税金 |  |  | 元 |  | 15811 | 9% | 1423 | 12056 |  | 9% |  | 1085 | 5389 | 9% | 485 |  |  |  |  | 2993
| 金额合计 |  |  | 元 |  |  |  | 17236 |  |  |  |  | 13142 |  |  | 5877 |  |  |  |  | 36255
编制: | [13 empty] | 复核:
表A.0.3-2 分 项 工 程 预 算 表
编制范围: 2023年善感乡罗兴村产业路建设项目
分项编号: 203-1-c |  |  | 工程名称:挖次坚石(含运距1KM) | [6 empty] | 单位:m3 |  | 数量:6715 |  | 单价:28.32 |  |  | 第 7 页 |  | 共 27 页 |  |  | 21-2 表
代号 | 工 程 项 目 |  |  |  |  | 开炸石方 |  |  | 自卸汽车运土、石方 |  |  |  |  | 挖掘机挖装土、石方
| 工 程 细 目 |  |  |  |  | 机械打眼开炸次坚石 |  |  | 10t以内自卸汽车运石1km |  |  |  |  | 2.0m3以内挖掘机装次坚石
| 定 额 单 位 |  |  |  |  | 1000m3天然密实方 |  |  | 1000m3天然密实方 |  |  |  |  | 1000m3天然密实方 |  |  |  | 合计
| 工 程 数 量 |  |  |  |  | 6.715 |  |  | 6.715 |  |  |  |  | 6.715
| 定 额 表 号 |  |  |  |  | 1～1～14～5 改 |  |  | 1～1～11～19 |  |  |  |  | 1～1～9～14
| 工、料、机名称 |  |  | 单位 | 单价(元) | 定额 | 数量 | 金额(元) | 定额 |  | 数量 |  | 金额(元) | 定额 | 数量 | 金额(元) |  | 数量 |  |  | 金额(元)
1001001 | 人工 |  |  | 工日 | 101.00 | 43.092 | 289.363 | 29226 | [5 empty] | 3.780 | 25.383 | 2564 |  | 314.746 |  |  | 31789
2009003 | 空心钢钎 |  |  | kg | 3.98 | 15.120 | 101.531 | 404 | [9 empty] | 101.531 |  |  | 404
2009004 | Φ50mm以内合金钻头 |  |  | 个 | 24.79 | 21.000 | 141.015 | 3496 | [9 empty] | 141.015 |  |  | 3496
5005002 | 硝铵炸药 |  |  | kg | 9.26 | 150.360 | 1009.667 | 9350 | [9 empty] | 1009.667 |  |  | 9350
5005008 | 非电毫秒雷管 |  |  | 个 | 2.39 | 163.800 | 1099.917 | 2629 | [9 empty] | 1099.917 |  |  | 2629
5005009 | 导爆索 |  |  | m | 3.03 | 86.520 | 580.982 | 1760 | [9 empty] | 580.982 |  |  | 1760
7801001 | 其他材料费 |  |  | 元 | 1.00 | 21.504 | 144.399 | 144 | [9 empty] | 144.399 |  |  | 144
8001030 | 2.0m3以内履带式液压单斗挖掘机 |  |  | 台班 | 1509.97 | [8 empty] | 1.750 | 11.751 | 17744 |  | 11.751 |  |  | 17744
8007015 | 10t以内自卸汽车 |  |  | 台班 | 768.53 |  |  |  | 8.450 |  | 56.742 |  | 43608 |  |  |  |  | 56.742 |  |  | 43608
8017049 | 9m3/min内机动空压机 |  |  | 台班 | 731.77 | 5.964 | 40.048 | 29306 | [9 empty] | 40.048 |  |  | 29306
8099001 | 小型机具使用费 |  |  | 元 | 1.00 | 364.560 | 2448.020 | 2448 | [9 empty] | 2448.020 |  |  | 2448
9999001 | 基价 |  |  | 元 | 1.00 | 12522.000 | 84085.230 | 84085 | 6415.000 |  | 43076.725 |  | 43077 | 3029.000 | 20339.735 | 20340 |  | 147501.690 |  |  | 147502
编制: | [13 empty] | 复核:
表A.0.3-2 分 项 工 程 预 算 表
编制范围: 2023年善感乡罗兴村产业路建设项目
分项编号: 203-1-c |  |  | 工程名称:挖次坚石(含运距1KM) | [6 empty] | 单位:m3 |  | 数量:6715 |  | 单价:28.32 |  |  | 第 8 页 |  | 共 27 页 |  |  | 21-2 表
代号 | 工 程 项 目 |  |  |  |  | 开炸石方 |  |  | 自卸汽车运土、石方 |  |  |  |  | 挖掘机挖装土、石方
| 工 程 细 目 |  |  |  |  | 机械打眼开炸次坚石 |  |  | 10t以内自卸汽车运石1km |  |  |  |  | 2.0m3以内挖掘机装次坚石
| 定 额 单 位 |  |  |  |  | 1000m3天然密实方 |  |  | 1000m3天然密实方 |  |  |  |  | 1000m3天然密实方 |  |  |  | 合计
| 工 程 数 量 |  |  |  |  | 6.715 |  |  | 6.715 |  |  |  |  | 6.715
| 定 额 表 号 |  |  |  |  | 1～1～14～5 改 |  |  | 1～1～11～19 |  |  |  |  | 1～1～9～14
| 工、料、机名称 |  |  | 单位 | 单价(元) | 定额 | 数量 | 金额(元) | 定额 |  | 数量 |  | 金额(元) | 定额 | 数量 | 金额(元) |  | 数量 |  |  | 金额(元)
| 直接费 |  |  | 元 |  |  |  | 78763 |  |  |  |  | 43608 |  |  | 20308 |  |  |  |  | 142679
| 措 施 费 | I |  | 元 |  | 62000 | 0.843% | 523 | 43078 |  | 0.938% |  | 404 | 20339 | 0.843% | 171 |  |  |  |  | 1098
|  | II |  | 元 |  | 84087 | 0.470% | 395 | 43078 |  | 0.154% |  | 66 | 20339 | 0.470% | 96 |  |  |  |  | 557
| 企业管理费 |  |  | 元 |  | 84087 | 3.255% | 2737 | 43078 |  | 1.770% |  | 762 | 20339 | 3.255% | 662 |  |  |  |  | 4161
| 规费 |  |  | 元 |  | 29227 | 36.600% | 10697 | 5732 |  | 36.600% |  | 2098 | 4937 | 36.600% | 1807 |  |  |  |  | 14602
| 利润 |  |  | 元 |  | 87736 | 7.42% | 6510 | 44313 |  | 7.42% |  | 3288 | 21267 | 7.42% | 1578 |  |  |  |  | 11376
| 税金 |  |  | 元 |  | 99622 | 9% | 8966 | 50222 |  | 9% |  | 4520 | 24622 | 9% | 2216 |  |  |  |  | 15702
| 金额合计 |  |  | 元 |  |  |  | 108591 |  |  |  |  | 54746 |  |  | 26838 |  |  |  |  | 190175
编制: | [13 empty] | 复核:
表A.0.3-2 分 项 工 程 预 算 表
编制范围: 2023年善感乡罗兴村产业路建设项目
分项编号: 204-1-c |  |  | 工程名称:利用土石混填 | [6 empty] | 单位:m3 |  | 数量:1333 |  | 单价:5.46 |  |  | 第 9 页 |  | 共 27 页 |  |  | 21-2 表
代号 | 工 程 项 目 |  |  |  |  | Ⅰ.填方路基 |  |  | Ⅰ.填方路基
| 工 程 细 目 |  |  |  |  | 三、四级公路填方路基10t以内振动压路机碾压石方 |  |  | 三、四级公路填方路基10t以内振动压路机碾压土方
| 定 额 单 位 |  |  |  |  | 1000m3压实方 |  |  | 1000m3压实方 | [8 empty] | 合计
| 工 程 数 量 |  |  |  |  | 0.667 |  |  | 0.667
| 定 额 表 号 |  |  |  |  | 1～1～18～17 |  |  | 1～1～18～11
| 工、料、机名称 |  |  | 单位 | 单价(元) | 定额 | 数量 | 金额(元) | 定额 |  | 数量 |  | 金额(元) | 定额 | 数量 | 金额(元) |  | 数量 |  |  | 金额(元)
1001001 | 人工 |  |  | 工日 | 101.00 | 5.000 | 3.335 | 337 | 2.100 |  | 1.401 |  | 141 |  |  |  |  | 4.736 |  |  | 478
8001004 | 105kW以内履带式推土机 |  |  | 台班 | 1185.42 | 1.520 | 1.014 | 1202 | [9 empty] | 1.014 |  |  | 1202
8001058 | 120kW以内自行式平地机 |  |  | 台班 | 1199.52 |  |  |  | 1.470 |  | 0.980 |  | 1176 |  |  |  |  | 0.980 |  |  | 1176
8001088 | 10t以内振动压路机(单钢轮) |  |  | 台班 | 905.55 | 2.530 | 1.688 | 1528 | 1.790 |  | 1.194 |  | 1081 |  |  |  |  | 2.882 |  |  | 2609
9999001 | 基价 |  |  | 元 | 1.00 | 4611.000 | 3075.537 | 3076 | 3588.000 |  | 2393.196 |  | 2393 |  |  |  |  | 5468.733 |  |  | 5469
| 直接费 |  |  | 元 |  |  |  | 3067 |  |  |  |  | 2398 | [7 empty] | 5465
| 措 施 费 | I |  | 元 |  | 3075 | 0.843% | 26 | 2393 |  | 0.924% |  | 22 | [7 empty] | 48
|  | II |  | 元 |  | 3075 | 0.470% | 14 | 2393 |  | 0.521% |  | 12 | [7 empty] | 26
| 企业管理费 |  |  | 元 |  | 3075 | 3.255% | 100 | 2393 |  | 3.210% |  | 77 | [7 empty] | 177
| 规费 |  |  | 元 |  | 883 | 36.600% | 323 | 579 |  | 36.600% |  | 212 | [7 empty] | 535
| 利润 |  |  | 元 |  | 3221 | 7.42% | 239 | 2507 |  | 7.42% |  | 186 | [7 empty] | 425
| 税金 |  |  | 元 |  | 3767 | 9% | 339 | 2911 |  | 9% |  | 262 | [7 empty] | 601
| 金额合计 |  |  | 元 |  |  |  | 4108 |  |  |  |  | 3169 | [7 empty] | 7277
编制: | [13 empty] | 复核:
表A.0.3-2 分 项 工 程 预 算 表
编制范围: 2023年善感乡罗兴村产业路建设项目
分项编号: 209-1-b |  |  | 工程名称:浆砌片(块)石 | [6 empty] | 单位:m3 |  | 数量:165.3 |  | 单价:138.19 |  |  | 第 10 页 |  | 共 27 页 |  |  | 21-2 表
代号 | 工 程 项 目 |  |  |  |  | 石砌挡土墙 |  |  | 石砌挡土墙 |  |  |  |  | 加筋挡土墙防渗层、泄水层及填内心 |  |  |  | 挖掘机挖装土、石方
| 工 程 细 目 |  |  |  |  | 浆砌片石挡土墙基础 |  |  | 浆砌片石挡土墙墙身 |  |  |  |  | 挡土墙砂砾泄水层 |  |  |  | 1.0m3以内挖掘机挖装普通土
| 定 额 单 位 |  |  |  |  | 10m3 实体 |  |  | 10m3 实体 |  |  |  |  | 100m3 |  |  |  | 1000m3天然密实方
| 工 程 数 量 |  |  |  |  | 7.080 |  |  | 9.450 |  |  |  |  | 0.270 |  |  |  | 0.023
| 定 额 表 号 |  |  |  |  | 1～4～16～5 改 |  |  | 1～4～16～7 改 |  |  |  |  | 1～4～26～2 改 |  |  |  | 1～1～9～5
| 工、料、机名称 |  |  | 单位 | 单价(元) | 定额 | 数量 | 金额(元) | 定额 |  | 数量 |  | 金额(元) | 定额 | 数量 | 金额(元) |  | 定额 |  | 数量 |  |  | 金额(元)
1001001 | 人工 |  |  | 工日 | 101.00 | 5.600 | 39.648 | 4004 | 6.800 |  | 64.260 |  | 6490 | 34.000 | 9.180 | 927 |  | 3.100 |  | 0.071 |  |  | 7
2001021 | 8～12号铁丝 |  |  | kg | 4.36 |  |  |  | 2.700 |  | 25.515 |  | 111
2009030 | 铁钉 |  |  | kg | 6.06 |  |  |  | 0.100 |  | 0.945 |  | 6
3005004 | 水 |  |  | m3 | 3.88 | 7.000 | 49.560 | 192 | 7.000 |  | 66.150 |  | 257 | 12.000 | 3.240 | 13
4003001 | 原木 |  |  | m3 | 1283.19 |  |  |  | 0.030 |  | 0.284 |  | 364
4003002 | 锯材 |  |  | m3 | 1650.00 |  |  |  | 0.020 |  | 0.189 |  | 312
5001013 | PVC塑料管(Φ50mm) |  |  | m | 7.65 |  |  |  | 1.800 |  | 17.010 |  | 130
5501003 | 黏土 |  |  | m3 | 60.13 | 0.030 | 0.212 | 13 | 0.180 |  | 1.701 |  | 102
7801001 | 其他材料费 |  |  | 元 | 1.00 | 2.200 | 15.576 | 16 | 3.500 |  | 33.075 |  | 33
8001027 | 1.0m3以内履带式液压单斗挖掘机 |  |  | 台班 | 1200.18 | [12 empty] | 1.980 |  | 0.046 |  |  | 55
8001045 | 1.0m3以内轮胎式装载机 |  |  | 台班 | 592.21 | 0.100 | 0.708 | 419 | 0.100 |  | 0.945 |  | 560
8005010 | 400L以内灰浆搅拌机 |  |  | 台班 | 129.07 | 0.150 | 1.062 | 137 | 0.150 |  | 1.418 |  | 183
9999001 | 基价 |  |  | 元 | 1.00 | 696.000 | 4927.680 | 4928 | 919.000 |  | 8684.550 |  | 8685 | 3646.000 | 984.420 | 984 |  | 2696.000 |  | 62.008 |  |  | 62
编制: | [13 empty] | 复核:
表A.0.3-2 分 项 工 程 预 算 表
编制范围: 2023年善感乡罗兴村产业路建设项目
分项编号: 209-1-b |  |  | 工程名称:浆砌片(块)石 | [6 empty] | 单位:m3 |  | 数量:165.3 |  | 单价:138.19 |  |  | 第 11 页 |  | 共 27 页 |  |  | 21-2 表
代号 | 工 程 项 目 |  |  |  |  | 石砌挡土墙 |  |  | 石砌挡土墙 |  |  |  |  | 加筋挡土墙防渗层、泄水层及填内心 |  |  |  | 挖掘机挖装土、石方
| 工 程 细 目 |  |  |  |  | 浆砌片石挡土墙基础 |  |  | 浆砌片石挡土墙墙身 |  |  |  |  | 挡土墙砂砾泄水层 |  |  |  | 1.0m3以内挖掘机挖装普通土
| 定 额 单 位 |  |  |  |  | 10m3 实体 |  |  | 10m3 实体 |  |  |  |  | 100m3 |  |  |  | 1000m3天然密实方
| 工 程 数 量 |  |  |  |  | 7.080 |  |  | 9.450 |  |  |  |  | 0.270 |  |  |  | 0.023
| 定 额 表 号 |  |  |  |  | 1～4～16～5 改 |  |  | 1～4～16～7 改 |  |  |  |  | 1～4～26～2 改 |  |  |  | 1～1～9～5
| 工、料、机名称 |  |  | 单位 | 单价(元) | 定额 | 数量 | 金额(元) | 定额 |  | 数量 |  | 金额(元) | 定额 | 数量 | 金额(元) |  | 定额 |  | 数量 |  |  | 金额(元)
| 直接费 |  |  | 元 |  |  |  | 4781 |  |  |  |  | 8548 |  |  | 940 | [6 empty] | 62
| 措 施 费 | I |  | 元 |  | 4775 | 0.753% | 36 | 7578 |  | 0.753% |  | 57 | 976 | 0.753% | 7 |  | 62 |  | 0.924% |  |  | 1
|  | II |  | 元 |  | 4928 | 1.201% | 59 | 8684 |  | 1.201% |  | 104 | 985 | 1.201% | 12 |  | 62 |  | 0.521%
| 企业管理费 |  |  | 元 |  | 4928 | 4.327% | 213 | 8684 |  | 4.327% |  | 376 | 985 | 4.327% | 43 |  | 62 |  | 3.210% |  |  | 2
| 规费 |  |  | 元 |  | 4183 | 36.600% | 1531 | 6730 |  | 36.600% |  | 2463 | 926 | 36.600% | 339 |  | 16 |  | 36.600% |  |  | 6
| 利润 |  |  | 元 |  | 5243 | 7.42% | 389 | 9218 |  | 7.42% |  | 684 | 1051 | 7.42% | 78 |  | 67 |  | 7.42% |  |  | 5
| 税金 |  |  | 元 |  | 7011 | 9% | 631 | 12233 |  | 9% |  | 1101 | 1422 | 9% | 128 |  | 78 |  | 9% |  |  | 7
| 金额合计 |  |  | 元 |  |  |  | 7640 |  |  |  |  | 13333 |  |  | 1547 | [6 empty] | 83
编制: | [13 empty] | 复核:
表A.0.3-2 分 项 工 程 预 算 表
编制范围: 2023年善感乡罗兴村产业路建设项目
分项编号: 209-1-b |  |  | 工程名称:浆砌片(块)石 | [6 empty] | 单位:m3 |  | 数量:165.3 |  | 单价:138.19 |  |  | 第 12 页 |  | 共 27 页 |  |  | 21-2 表
代号 | 工 程 项 目 |  |  |  |  | 挖掘机挖装土、石方
| 工 程 细 目 |  |  |  |  | 1.0m3以内挖掘机装次坚石
| 定 额 单 位 |  |  |  |  | 1000m3天然密实方 | [11 empty] | 合计
| 工 程 数 量 |  |  |  |  | 0.053
| 定 额 表 号 |  |  |  |  | 1～1～9～11
| 工、料、机名称 |  |  | 单位 | 单价(元) | 定额 | 数量 | 金额(元) | 定额 |  | 数量 |  | 金额(元) | 定额 | 数量 | 金额(元) |  | 数量 |  |  | 金额(元)
1001001 | 人工 |  |  | 工日 | 101.00 | 3.780 | 0.200 | 20 | [9 empty] | 113.359 |  |  | 11449
2001021 | 8～12号铁丝 |  |  | kg | 4.36 | [12 empty] | 25.515 |  |  | 111
2009030 | 铁钉 |  |  | kg | 6.06 | [12 empty] | 0.945 |  |  | 6
3005004 | 水 |  |  | m3 | 3.88 | [12 empty] | 118.950 |  |  | 462
4003001 | 原木 |  |  | m3 | 1283.19 | [12 empty] | 0.284 |  |  | 364
4003002 | 锯材 |  |  | m3 | 1650.00 | [12 empty] | 0.189 |  |  | 312
5001013 | PVC塑料管(Φ50mm) |  |  | m | 7.65 | [12 empty] | 17.010 |  |  | 130
5501003 | 黏土 |  |  | m3 | 60.13 | [12 empty] | 1.913 |  |  | 115
7801001 | 其他材料费 |  |  | 元 | 1.00 | [12 empty] | 48.651 |  |  | 49
8001027 | 1.0m3以内履带式液压单斗挖掘机 |  |  | 台班 | 1200.18 | 2.510 | 0.133 | 160 | [9 empty] | 0.179 |  |  | 214
8001045 | 1.0m3以内轮胎式装载机 |  |  | 台班 | 592.21 | [12 empty] | 1.653 |  |  | 979
8005010 | 400L以内灰浆搅拌机 |  |  | 台班 | 129.07 | [12 empty] | 2.480 |  |  | 320
9999001 | 基价 |  |  | 元 | 1.00 | 3401.000 | 180.253 | 180 | [9 empty] | 14838.911 |  |  | 14839
编制: | [13 empty] | 复核:
表A.0.3-2 分 项 工 程 预 算 表
编制范围: 2023年善感乡罗兴村产业路建设项目
分项编号: 209-1-b |  |  | 工程名称:浆砌片(块)石 | [6 empty] | 单位:m3 |  | 数量:165.3 |  | 单价:138.19 |  |  | 第 13 页 |  | 共 27 页 |  |  | 21-2 表
代号 | 工 程 项 目 |  |  |  |  | 挖掘机挖装土、石方
| 工 程 细 目 |  |  |  |  | 1.0m3以内挖掘机装次坚石
| 定 额 单 位 |  |  |  |  | 1000m3天然密实方 | [11 empty] | 合计
| 工 程 数 量 |  |  |  |  | 0.053
| 定 额 表 号 |  |  |  |  | 1～1～9～11
| 工、料、机名称 |  |  | 单位 | 单价(元) | 定额 | 数量 | 金额(元) | 定额 |  | 数量 |  | 金额(元) | 定额 | 数量 | 金额(元) |  | 数量 |  |  | 金额(元)
| 直接费 |  |  | 元 |  |  |  | 180 | [12 empty] | 14511
| 措 施 费 | I |  | 元 |  | 180 | 0.843% | 2 | [12 empty] | 103
|  | II |  | 元 |  | 180 | 0.470% | 1 | [12 empty] | 176
| 企业管理费 |  |  | 元 |  | 180 | 3.255% | 6 | [12 empty] | 640
| 规费 |  |  | 元 |  | 46 | 36.600% | 17 | [12 empty] | 4356
| 利润 |  |  | 元 |  | 189 | 7.42% | 14 | [12 empty] | 1170
| 税金 |  |  | 元 |  | 222 | 9% | 20 | [12 empty] | 1887
| 金额合计 |  |  | 元 |  |  |  | 240 | [12 empty] | 22843
编制: | [13 empty] | 复核:
表A.0.3-2 分 项 工 程 预 算 表
编制范围: 2023年善感乡罗兴村产业路建设项目
分项编号: 312-1-a |  |  | 工程名称:20cm厚C25水泥混凝土路面 | [6 empty] | 单位:m2 |  | 数量:13497.73 |  | 单价:24.82 |  |  | 第 14 页 |  | 共 27 页 |  |  | 21-2 表
代号 | 工 程 项 目 |  |  |  |  | I.普通混凝土 |  |  | III.混凝土搅拌站(楼)拌和 |  |  |  |  | 自卸汽车运输水泥混凝土
| 工 程 细 目 |  |  |  |  | 轨道摊铺机铺筑混凝土路面厚度20cm |  |  | 15m3/h以内混凝土拌和站拌和 |  |  |  |  | 10t以内自卸汽车运输水泥混凝土1km
| 定 额 单 位 |  |  |  |  | 1000m2路面 |  |  | 100m3 |  |  |  |  | 1000m3路面实体 |  |  |  | 合计
| 工 程 数 量 |  |  |  |  | 13.498 |  |  | 26.995 |  |  |  |  | 2.700
| 定 额 表 号 |  |  |  |  | 2～2～17～3 改 |  |  | 4～11～11～12 |  |  |  |  | 2～2～19～5
| 工、料、机名称 |  |  | 单位 | 单价(元) | 定额 | 数量 | 金额(元) | 定额 |  | 数量 |  | 金额(元) | 定额 | 数量 | 金额(元) |  | 数量 |  |  | 金额(元)
1001001 | 人工 |  |  | 工日 | 101.00 | 66.100 | 892.218 | 90114 | [9 empty] | 892.218 |  |  | 90114
2001001 | HPB300钢筋 |  |  | t | 3743.00 | 0.003 | 0.040 | 152 | [9 empty] | 0.040 |  |  | 152
2003004 | 型钢 |  |  | t | 4160.00 | 0.001 | 0.013 | 56 | [9 empty] | 0.013 |  |  | 56
3001001 | 石油沥青 |  |  | t | 4245.00 | 0.099 | 1.336 | 5673 | [9 empty] | 1.336 |  |  | 5673
3005001 | 煤 |  |  | t | 515.86 | 0.020 | 0.270 | 139 | [9 empty] | 0.270 |  |  | 139
3005004 | 水 |  |  | m3 | 3.88 | 30.000 | 404.940 | 1571 | [9 empty] | 404.940 |  |  | 1571
4003002 | 锯材 |  |  | m3 | 1650.00 | 0.060 | 0.810 | 1336 | [9 empty] | 0.810 |  |  | 1336
7801001 | 其他材料费 |  |  | 元 | 1.00 | 265.300 | 3581.019 | 3581 | [9 empty] | 3581.019 |  |  | 3581
8001002 | 75kW以内履带式推土机 |  |  | 台班 | 885.19 |  |  |  | 1.130 |  | 30.504 |  | 27002 |  |  |  |  | 30.504 |  |  | 27002
8003077 | 2.5-4.5m轨道式水泥混凝土摊铺机 |  |  | 台班 | 1335.27 | 0.410 | 5.534 | 7390 | [9 empty] | 5.534 |  |  | 7390
8003083 | 混凝土电动刻纹机 |  |  | 台班 | 253.45 | 7.220 | 97.456 | 24700 | [9 empty] | 97.456 |  |  | 24700
8003085 | 混凝土电动切缝机 |  |  | 台班 | 201.97 | 2.501 | 33.758 | 6818 | [9 empty] | 33.758 |  |  | 6818
8005056 | 15m3/h以内混凝土搅拌站 |  |  | 台班 | 748.05 |  |  |  | 1.160 |  | 31.314 |  | 23425 |  |  |  |  | 31.314 |  |  | 23425
8007015 | 10t以内自卸汽车 |  |  | 台班 | 768.53 | [8 empty] | 8.200 | 22.140 | 17015 |  | 22.140 |  |  | 17015
8007043 | 10000L以内洒水汽车 |  |  | 台班 | 1113.68 | 1.480 | 19.977 | 22248 | [9 empty] | 19.977 |  |  | 22248
9999001 | 基价 |  |  | 元 | 1.00 | 12558.000 | 169507.884 | 169508 | 1933.000 |  | 52181.335 |  | 52181 | 6225.000 | 16807.500 | 16808 |  | 238496.719 |  |  | 238497
编制: | [13 empty] | 复核:
表A.0.3-2 分 项 工 程 预 算 表
编制范围: 2023年善感乡罗兴村产业路建设项目
分项编号: 312-1-a |  |  | 工程名称:20cm厚C25水泥混凝土路面 | [6 empty] | 单位:m2 |  | 数量:13497.73 |  | 单价:24.82 |  |  | 第 15 页 |  | 共 27 页 |  |  | 21-2 表
代号 | 工 程 项 目 |  |  |  |  | I.普通混凝土 |  |  | III.混凝土搅拌站(楼)拌和 |  |  |  |  | 自卸汽车运输水泥混凝土
| 工 程 细 目 |  |  |  |  | 轨道摊铺机铺筑混凝土路面厚度20cm |  |  | 15m3/h以内混凝土拌和站拌和 |  |  |  |  | 10t以内自卸汽车运输水泥混凝土1km
| 定 额 单 位 |  |  |  |  | 1000m2路面 |  |  | 100m3 |  |  |  |  | 1000m3路面实体 |  |  |  | 合计
| 工 程 数 量 |  |  |  |  | 13.498 |  |  | 26.995 |  |  |  |  | 2.700
| 定 额 表 号 |  |  |  |  | 2～2～17～3 改 |  |  | 4～11～11～12 |  |  |  |  | 2～2～19～5
| 工、料、机名称 |  |  | 单位 | 单价(元) | 定额 | 数量 | 金额(元) | 定额 |  | 数量 |  | 金额(元) | 定额 | 数量 | 金额(元) |  | 数量 |  |  | 金额(元)
| 直接费 |  |  | 元 |  |  |  | 163778 |  |  |  |  | 50427 |  |  | 17015 |  |  |  |  | 231220
| 措 施 费 | I |  | 元 |  | 157224 | 1.031% | 1621 | 52169 |  | 0.753% |  | 393 | 16808 | 0.938% | 158 |  |  |  |  | 2172
|  | II |  | 元 |  | 169512 | 0.818% | 1387 | 52169 |  | 1.201% |  | 627 | 16808 | 0.154% | 26 |  |  |  |  | 2040
| 企业管理费 |  |  | 元 |  | 169512 | 2.990% | 5068 | 52169 |  | 4.327% |  | 2257 | 16808 | 1.770% | 298 |  |  |  |  | 7623
| 规费 |  |  | 元 |  | 107060 | 36.600% | 39184 | 15650 |  | 36.600% |  | 5728 | 2235 | 36.600% | 818 |  |  |  |  | 45730
| 利润 |  |  | 元 |  | 177588 | 7.42% | 13177 | 55445 |  | 7.42% |  | 4114 | 17291 | 7.42% | 1283 |  |  |  |  | 18574
| 税金 |  |  | 元 |  | 224211 | 9% | 20179 | 63544 |  | 9% |  | 5719 | 19600 | 9% | 1764 |  |  |  |  | 27662
| 金额合计 |  |  | 元 |  |  |  | 244394 |  |  |  |  | 69265 |  |  | 21362 |  |  |  |  | 335021
编制: | [13 empty] | 复核:
表A.0.3-2 分 项 工 程 预 算 表
编制范围: 2023年善感乡罗兴村产业路建设项目
分项编号: 419-1-a |  |  | 工程名称:1-0.4m混凝土圆管涵 | [6 empty] | 单位:m |  | 数量:5 |  | 单价:441.2 |  |  | 第 16 页 |  | 共 27 页 |  |  | 21-2 表
代号 | 工 程 项 目 |  |  |  |  | 挖掘机挖装土、石方 |  |  | 基础垫层 |  |  |  |  | 基础垫层 |  |  |  | 浆砌片石
| 工 程 细 目 |  |  |  |  | 0.6m3以内挖掘机挖装普通土 |  |  | 填砂砾（砂）基础垫层 |  |  |  |  | 混凝土基础垫层 |  |  |  | 浆砌片石基础、护底、截水墙
| 定 额 单 位 |  |  |  |  | 1000m3天然密实方 |  |  | 10m3实体 |  |  |  |  | 10m3实体 |  |  |  | 10m3
| 工 程 数 量 |  |  |  |  | 0.025 |  |  | 0.140 |  |  |  |  | 0.190 |  |  |  | 0.711
| 定 额 表 号 |  |  |  |  | 1～1～9～2 |  |  | 4～11～5～1 改 |  |  |  |  | 4～11～5～6 改 |  |  |  | 4～5～2～1 改
| 工、料、机名称 |  |  | 单位 | 单价(元) | 定额 | 数量 | 金额(元) | 定额 |  | 数量 |  | 金额(元) | 定额 | 数量 | 金额(元) |  | 定额 |  | 数量 |  |  | 金额(元)
1001001 | 人工 |  |  | 工日 | 101.00 | 3.100 | 0.078 | 8 | 2.900 |  | 0.406 |  | 41 | 5.100 | 0.969 | 98 |  | 6.600 |  | 4.693 |  |  | 474
3005004 | 水 |  |  | m3 | 3.88 | [8 empty] | 12.000 | 2.280 | 9 |  | 4.000 |  | 2.844 |  |  | 11
5511006 | φ400mm以内混凝土排水管 |  |  | m | 152.96
7801001 | 其他材料费 |  |  | 元 | 1.00 | [8 empty] | 2.000 | 0.380 |  |  | 1.200 |  | 0.853 |  |  | 1
8001025 | 0.6m3以内履带式液压单斗挖掘机 |  |  | 台班 | 829.75 | 3.160 | 0.079 | 66
8001045 | 1.0m3以内轮胎式装载机 |  |  | 台班 | 592.21 | [12 empty] | 0.080 |  | 0.057 |  |  | 34
8005010 | 400L以内灰浆搅拌机 |  |  | 台班 | 129.07 | [12 empty] | 0.150 |  | 0.107 |  |  | 14
8009026 | 8t以内汽车式起重机 |  |  | 台班 | 711.55
8099001 | 小型机具使用费 |  |  | 元 | 1.00
9999001 | 基价 |  |  | 元 | 1.00 | 2960.000 | 74.000 | 74 | 308.000 |  | 43.120 |  | 43 | 577.000 | 109.630 | 110 |  | 781.000 |  | 555.291 |  |  | 555
| 直接费 |  |  | 元 |  |  |  | 74 |  |  |  |  | 41 |  |  | 107 | [6 empty] | 533
| 措 施 费 | I |  | 元 |  | 74 | 0.924% | 1 | 43 |  | 0.753% |  |  | 103 | 0.753% | 1 |  | 547 |  | 0.753% |  |  | 4
|  | II |  | 元 |  | 74 | 0.521% |  | 43 |  | 1.201% |  | 1 | 110 | 1.201% | 1 |  | 556 |  | 1.201% |  |  | 7
| 企业管理费 |  |  | 元 |  | 74 | 3.210% | 2 | 43 |  | 4.327% |  | 2 | 110 | 4.327% | 5 |  | 556 |  | 4.327% |  |  | 24
| 规费 |  |  | 元 |  | 25 | 36.600% | 9 | 41 |  | 36.600% |  | 15 | 98 | 36.600% | 36 |  | 492 |  | 36.600% |  |  | 180
| 利润 |  |  | 元 |  | 81 | 7.42% | 6 | 40 |  | 7.42% |  | 3 | 121 | 7.42% | 9 |  | 593 |  | 7.42% |  |  | 44
| 税金 |  |  | 元 |  | 89 | 9% | 8 | 67 |  | 9% |  | 6 | 156 | 9% | 14 |  | 789 |  | 9% |  |  | 71
| 金额合计 |  |  | 元 |  |  |  | 100 |  |  |  |  | 68 |  |  | 173 | [6 empty] | 863
编制: | [13 empty] | 复核:
表A.0.3-2 分 项 工 程 预 算 表
编制范围: 2023年善感乡罗兴村产业路建设项目
分项编号: 419-1-a |  |  | 工程名称:1-0.4m混凝土圆管涵 | [6 empty] | 单位:m |  | 数量:5 |  | 单价:441.2 |  |  | 第 17 页 |  | 共 27 页 |  |  | 21-2 表
代号 | 工 程 项 目 |  |  |  |  | 排水管铺设
| 工 程 细 目 |  |  |  |  | 铺设混凝土排水管(φ400mm内)
| 定 额 单 位 |  |  |  |  | 100m | [11 empty] | 合计
| 工 程 数 量 |  |  |  |  | 0.050
| 定 额 表 号 |  |  |  |  | 1～3～5～12 改
| 工、料、机名称 |  |  | 单位 | 单价(元) | 定额 | 数量 | 金额(元) | 定额 |  | 数量 |  | 金额(元) | 定额 | 数量 | 金额(元) |  | 数量 |  |  | 金额(元)
1001001 | 人工 |  |  | 工日 | 101.00 | 9.100 | 0.455 | 46 | [9 empty] | 6.601 |  |  | 667
3005004 | 水 |  |  | m3 | 3.88 | 2.000 | 0.100 | [10 empty] | 5.224 |  |  | 20
5511006 | φ400mm以内混凝土排水管 |  |  | m | 152.96 | 101.000 | 5.050 | 772 | [9 empty] | 5.050 |  |  | 772
7801001 | 其他材料费 |  |  | 元 | 1.00 | 107.900 | 5.395 | 5 | [9 empty] | 6.628 |  |  | 7
8001025 | 0.6m3以内履带式液压单斗挖掘机 |  |  | 台班 | 829.75 | [12 empty] | 0.079 |  |  | 66
8001045 | 1.0m3以内轮胎式装载机 |  |  | 台班 | 592.21 | [12 empty] | 0.057 |  |  | 34
8005010 | 400L以内灰浆搅拌机 |  |  | 台班 | 129.07 | [12 empty] | 0.107 |  |  | 14
8009026 | 8t以内汽车式起重机 |  |  | 台班 | 711.55 | 0.500 | 0.025 | 18 | [9 empty] | 0.025 |  |  | 18
8099001 | 小型机具使用费 |  |  | 元 | 1.00 | 7.700 | 0.385 | [10 empty] | 0.385
9999001 | 基价 |  |  | 元 | 1.00 | 8659.000 | 432.950 | 433 | [9 empty] | 1214.991 |  |  | 1215
| 直接费 |  |  | 元 |  |  |  | 842 | [12 empty] | 1597
| 措 施 费 | I |  | 元 |  | 66 | 0.753% | [13 empty] | 6
|  | II |  | 元 |  | 432 | 1.201% | 5 | [12 empty] | 14
| 企业管理费 |  |  | 元 |  | 432 | 4.327% | 19 | [12 empty] | 52
| 规费 |  |  | 元 |  | 52 | 36.600% | 19 | [12 empty] | 259
| 利润 |  |  | 元 |  | 458 | 7.42% | 34 | [12 empty] | 96
| 税金 |  |  | 元 |  | 922 | 9% | 83 | [12 empty] | 182
| 金额合计 |  |  | 元 |  |  |  | 1002 | [12 empty] | 2206
编制: | [13 empty] | 复核:
表A.0.3-2 分 项 工 程 预 算 表
编制范围: 2023年善感乡罗兴村产业路建设项目
分项编号: 419-1-b |  |  | 工程名称:1-0.8m混凝土圆管涵 | [6 empty] | 单位:m |  | 数量:20 |  | 单价:792.5 |  |  | 第 18 页 |  | 共 27 页 |  |  | 21-2 表
代号 | 工 程 项 目 |  |  |  |  | 挖掘机挖装土、石方 |  |  | 基础垫层 |  |  |  |  | 基础垫层 |  |  |  | 浆砌片石
| 工 程 细 目 |  |  |  |  | 0.6m3以内挖掘机挖装普通土 |  |  | 填砂砾（砂）基础垫层 |  |  |  |  | 混凝土基础垫层 |  |  |  | 浆砌片石基础、护底、截水墙
| 定 额 单 位 |  |  |  |  | 1000m3天然密实方 |  |  | 10m3实体 |  |  |  |  | 10m3实体 |  |  |  | 10m3
| 工 程 数 量 |  |  |  |  | 0.084 |  |  | 0.617 |  |  |  |  | 0.946 |  |  |  | 6.340
| 定 额 表 号 |  |  |  |  | 1～1～9～2 |  |  | 4～11～5～1 改 |  |  |  |  | 4～11～5～6 改 |  |  |  | 4～5～2～1 改
| 工、料、机名称 |  |  | 单位 | 单价(元) | 定额 | 数量 | 金额(元) | 定额 |  | 数量 |  | 金额(元) | 定额 | 数量 | 金额(元) |  | 定额 |  | 数量 |  |  | 金额(元)
1001001 | 人工 |  |  | 工日 | 101.00 | 3.100 | 0.260 | 26 | 2.900 |  | 1.789 |  | 181 | 5.100 | 4.825 | 487 |  | 6.600 |  | 41.844 |  |  | 4226
3005004 | 水 |  |  | m3 | 3.88 | [8 empty] | 12.000 | 11.352 | 44 |  | 4.000 |  | 25.360 |  |  | 98
5511010 | φ800mm以内混凝土排水管 |  |  | m | 221.25
7801001 | 其他材料费 |  |  | 元 | 1.00 | [8 empty] | 2.000 | 1.892 | 2 |  | 1.200 |  | 7.608 |  |  | 8
8001025 | 0.6m3以内履带式液压单斗挖掘机 |  |  | 台班 | 829.75 | 3.160 | 0.265 | 220
8001045 | 1.0m3以内轮胎式装载机 |  |  | 台班 | 592.21 | [12 empty] | 0.080 |  | 0.507 |  |  | 300
8005010 | 400L以内灰浆搅拌机 |  |  | 台班 | 129.07 | [12 empty] | 0.150 |  | 0.951 |  |  | 123
8009026 | 8t以内汽车式起重机 |  |  | 台班 | 711.55
8099001 | 小型机具使用费 |  |  | 元 | 1.00
9999001 | 基价 |  |  | 元 | 1.00 | 2960.000 | 248.640 | 249 | 308.000 |  | 190.036 |  | 190 | 577.000 | 545.842 | 546 |  | 781.000 |  | 4951.540 |  |  | 4952
| 直接费 |  |  | 元 |  |  |  | 246 |  |  |  |  | 181 |  |  | 533 | [6 empty] | 4755
| 措 施 费 | I |  | 元 |  | 249 | 0.924% | 2 | 190 |  | 0.753% |  | 1 | 513 | 0.753% | 4 |  | 4875 |  | 0.753% |  |  | 37
|  | II |  | 元 |  | 249 | 0.521% | 1 | 190 |  | 1.201% |  | 2 | 546 | 1.201% | 7 |  | 4952 |  | 1.201% |  |  | 59
| 企业管理费 |  |  | 元 |  | 249 | 3.210% | 8 | 190 |  | 4.327% |  | 8 | 546 | 4.327% | 24 |  | 4952 |  | 4.327% |  |  | 214
| 规费 |  |  | 元 |  | 79 | 36.600% | 29 | 180 |  | 36.600% |  | 66 | 486 | 36.600% | 178 |  | 4374 |  | 36.600% |  |  | 1601
| 利润 |  |  | 元 |  | 256 | 7.42% | 19 | 202 |  | 7.42% |  | 15 | 580 | 7.42% | 43 |  | 5256 |  | 7.42% |  |  | 390
| 税金 |  |  | 元 |  | 300 | 9% | 27 | 278 |  | 9% |  | 25 | 789 | 9% | 71 |  | 7056 |  | 9% |  |  | 635
| 金额合计 |  |  | 元 |  |  |  | 332 |  |  |  |  | 298 |  |  | 860 | [6 empty] | 7691
编制: | [13 empty] | 复核:
表A.0.3-2 分 项 工 程 预 算 表
编制范围: 2023年善感乡罗兴村产业路建设项目
分项编号: 419-1-b |  |  | 工程名称:1-0.8m混凝土圆管涵 | [6 empty] | 单位:m |  | 数量:20 |  | 单价:792.5 |  |  | 第 19 页 |  | 共 27 页 |  |  | 21-2 表
代号 | 工 程 项 目 |  |  |  |  | 排水管铺设
| 工 程 细 目 |  |  |  |  | 铺设混凝土排水管(φ800mm内)
| 定 额 单 位 |  |  |  |  | 100m | [11 empty] | 合计
| 工 程 数 量 |  |  |  |  | 0.200
| 定 额 表 号 |  |  |  |  | 1～3～5～16 改
| 工、料、机名称 |  |  | 单位 | 单价(元) | 定额 | 数量 | 金额(元) | 定额 |  | 数量 |  | 金额(元) | 定额 | 数量 | 金额(元) |  | 数量 |  |  | 金额(元)
1001001 | 人工 |  |  | 工日 | 101.00 | 18.100 | 3.620 | 366 | [9 empty] | 52.338 |  |  | 5286
3005004 | 水 |  |  | m3 | 3.88 | 3.000 | 0.600 | 2 | [9 empty] | 37.312 |  |  | 145
5511010 | φ800mm以内混凝土排水管 |  |  | m | 221.25 | 101.000 | 20.200 | 4469 | [9 empty] | 20.200 |  |  | 4469
7801001 | 其他材料费 |  |  | 元 | 1.00 | 216.400 | 43.280 | 43 | [9 empty] | 52.780 |  |  | 53
8001025 | 0.6m3以内履带式液压单斗挖掘机 |  |  | 台班 | 829.75 | [12 empty] | 0.265 |  |  | 220
8001045 | 1.0m3以内轮胎式装载机 |  |  | 台班 | 592.21 | [12 empty] | 0.507 |  |  | 300
8005010 | 400L以内灰浆搅拌机 |  |  | 台班 | 129.07 | [12 empty] | 0.951 |  |  | 123
8009026 | 8t以内汽车式起重机 |  |  | 台班 | 711.55 | 1.040 | 0.208 | 148 | [9 empty] | 0.208 |  |  | 148
8099001 | 小型机具使用费 |  |  | 元 | 1.00 | 16.000 | 3.200 | 3 | [9 empty] | 3.200 |  |  | 3
9999001 | 基价 |  |  | 元 | 1.00 | 34887.000 | 6977.400 | 6977 | [9 empty] | 12913.458 |  |  | 12913
| 直接费 |  |  | 元 |  |  |  | 5032 | [12 empty] | 10747
| 措 施 费 | I |  | 元 |  | 537 | 0.753% | 4 | [12 empty] | 48
|  | II |  | 元 |  | 6978 | 1.201% | 84 | [12 empty] | 153
| 企业管理费 |  |  | 元 |  | 6978 | 4.327% | 302 | [12 empty] | 556
| 规费 |  |  | 元 |  | 407 | 36.600% | 149 | [12 empty] | 2023
| 利润 |  |  | 元 |  | 7372 | 7.42% | 547 | [12 empty] | 1014
| 税金 |  |  | 元 |  | 6122 | 9% | 551 | [12 empty] | 1309
| 金额合计 |  |  | 元 |  |  |  | 6669 | [12 empty] | 15850
编制: | [13 empty] | 复核:
表A.0.3-2 分 项 工 程 预 算 表
编制范围: 2023年善感乡罗兴村产业路建设项目
分项编号: 604-1 |  |  | 工程名称:单柱式交通标志△0.7m | [6 empty] | 单位:套 |  | 数量:13 |  | 单价:487.31 |  |  | 第 20 页 |  | 共 27 页 |  |  | 21-2 表
代号 | 工 程 项 目 |  |  |  |  | I.钢筋混凝土基础 |  |  | I.钢筋混凝土基础 |  |  |  |  | II.铝合金标志牌 |  |  |  | II.铝合金标志牌
| 工 程 细 目 |  |  |  |  | 金属标志牌基础混凝土 |  |  | 金属标志牌基础钢筋 |  |  |  |  | 单柱式铝合金标志立柱 |  |  |  | 单柱式铝合金标志面板
| 定 额 单 位 |  |  |  |  | 10m3实体 |  |  | 1t钢筋 |  |  |  |  | 10t |  |  |  | 10t
| 工 程 数 量 |  |  |  |  | 0.374 |  |  | 0.253 |  |  |  |  | 0.029 |  |  |  | 0.009
| 定 额 表 号 |  |  |  |  | 5～1～4～1 改 |  |  | 5～1～4～2 |  |  |  |  | 5～1～4～3 |  |  |  | 5～1～4～4
| 工、料、机名称 |  |  | 单位 | 单价(元) | 定额 | 数量 | 金额(元) | 定额 |  | 数量 |  | 金额(元) | 定额 | 数量 | 金额(元) |  | 定额 |  | 数量 |  |  | 金额(元)
1001001 | 人工 |  |  | 工日 | 101.00 | 13.100 | 4.899 | 495 | 8.700 |  | 2.201 |  | 222 | 9.500 | 0.276 | 28 |  | 23.400 |  | 0.211 |  |  | 21
2001001 | HPB300钢筋 |  |  | t | 3743.00 |  |  |  | 1.025 |  | 0.259 |  | 971
2001022 | 20～22号铁丝 |  |  | kg | 4.36 |  |  |  | 5.100 |  | 1.290 |  | 6
2003004 | 型钢 |  |  | t | 4160.00 | 0.004 | 0.001 | 6
2003015 | 钢管立柱 |  |  | t | 5516.00 | [8 empty] | 6.314 | 0.183 | 1010
2003026 | 组合钢模板 |  |  | t | 4513.27 | 0.007 | 0.003 | 12
2009011 | 电焊条 |  |  | kg | 6.13 | [8 empty] | 0.900 | 0.026
2009028 | 铁件 |  |  | kg | 3.29 | 3.300 | 1.234 | 4
2009029 | 镀锌铁件 |  |  | kg | 3.29 | [8 empty] | 3759.900 | 109.037 | 359 |  | 3033.700 |  | 27.303 |  |  | 90
3005004 | 水 |  |  | m3 | 3.88 | 12.000 | 4.488 | 17
4003002 | 锯材 |  |  | m3 | 1650.00 | 0.001 |  | 1
6007002 | 铝合金标志 |  |  | t | 16666.67 | [12 empty] | 7.026 |  | 0.063 |  |  | 1054
6007004 | 反光膜 |  |  | m2 | 19.30 | [12 empty] | 963.100 |  | 8.668 |  |  | 167
7801001 | 其他材料费 |  |  | 元 | 1.00 | 33.600 | 12.566 | 13
8007005 | 6t以内载货汽车 |  |  | 台班 | 497.05 | [8 empty] | 3.200 | 0.093 | 46 |  | 7.900 |  | 0.071 |  |  | 35
8009025 | 5t以内汽车式起重机 |  |  | 台班 | 646.02 | [8 empty] | 2.830 | 0.082 | 53 |  | 6.980 |  | 0.063 |  |  | 41
8015028 | 32kV·A以内交流电弧焊机 |  |  | 台班 | 165.25 | [8 empty] | 0.150 | 0.004 | 1
8099001 | 小型机具使用费 |  |  | 元 | 1.00 | 3.500 | 1.309 | 1
9999001 | 基价 |  |  | 元 | 1.00 | 1525.000 | 570.350 | 570 | 4366.000 |  | 1104.598 |  | 1105 | 58345.000 | 1692.005 | 1692 |  | 309941.000 |  | 2789.469 |  |  | 2789
编制: | [13 empty] | 复核:
表A.0.3-2 分 项 工 程 预 算 表
编制范围: 2023年善感乡罗兴村产业路建设项目
分项编号: 604-1 |  |  | 工程名称:单柱式交通标志△0.7m | [6 empty] | 单位:套 |  | 数量:13 |  | 单价:487.31 |  |  | 第 21 页 |  | 共 27 页 |  |  | 21-2 表
代号 | 工 程 项 目 |  |  |  |  | I.钢筋混凝土基础 |  |  | I.钢筋混凝土基础 |  |  |  |  | II.铝合金标志牌 |  |  |  | II.铝合金标志牌
| 工 程 细 目 |  |  |  |  | 金属标志牌基础混凝土 |  |  | 金属标志牌基础钢筋 |  |  |  |  | 单柱式铝合金标志立柱 |  |  |  | 单柱式铝合金标志面板
| 定 额 单 位 |  |  |  |  | 10m3实体 |  |  | 1t钢筋 |  |  |  |  | 10t |  |  |  | 10t
| 工 程 数 量 |  |  |  |  | 0.374 |  |  | 0.253 |  |  |  |  | 0.029 |  |  |  | 0.009
| 定 额 表 号 |  |  |  |  | 5～1～4～1 改 |  |  | 5～1～4～2 |  |  |  |  | 5～1～4～3 |  |  |  | 5～1～4～4
| 工、料、机名称 |  |  | 单位 | 单价(元) | 定额 | 数量 | 金额(元) | 定额 |  | 数量 |  | 金额(元) | 定额 | 数量 | 金额(元) |  | 定额 |  | 数量 |  |  | 金额(元)
| 直接费 |  |  | 元 |  |  |  | 549 |  |  |  |  | 1198 |  |  | 1497 | [6 empty] | 1408
| 措 施 费 | I |  | 元 |  | 522 | 0.351% | 2 | 234 |  | 0.351% |  | 1 | 128 | 0.351% |  |  | 97 |  | 0.351%
|  | II |  | 元 |  | 570 | 0.564% | 3 | 1105 |  | 0.564% |  | 6 | 1692 | 0.564% | 10 |  | 2789 |  | 0.564% |  |  | 16
| 企业管理费 |  |  | 元 |  | 570 | 3.059% | 17 | 1105 |  | 3.059% |  | 34 | 1692 | 3.059% | 52 |  | 2789 |  | 3.059% |  |  | 85
| 规费 |  |  | 元 |  | 495 | 36.600% | 181 | 221 |  | 36.600% |  | 81 | 55 | 36.600% | 20 |  | 41 |  | 36.600% |  |  | 15
| 利润 |  |  | 元 |  | 593 | 7.42% | 44 | 1146 |  | 7.42% |  | 85 | 1752 | 7.42% | 130 |  | 2884 |  | 7.42% |  |  | 214
| 税金 |  |  | 元 |  | 800 | 9% | 72 | 1400 |  | 9% |  | 126 | 1711 | 9% | 154 |  | 1733 |  | 9% |  |  | 156
| 金额合计 |  |  | 元 |  |  |  | 868 |  |  |  |  | 1531 |  |  | 1863 | [6 empty] | 1894
编制: | [13 empty] | 复核:
表A.0.3-2 分 项 工 程 预 算 表
编制范围: 2023年善感乡罗兴村产业路建设项目
分项编号: 604-1 |  |  | 工程名称:单柱式交通标志△0.7m | [6 empty] | 单位:套 |  | 数量:13 |  | 单价:487.31 |  |  | 第 22 页 |  | 共 27 页 |  |  | 21-2 表
代号 | 工 程 项 目 |  |  |  |  | 人工挖基坑土、石方
| 工 程 细 目 |  |  |  |  | 人工挖基坑深3m以内干处土方
| 定 额 单 位 |  |  |  |  | 1000m3 | [11 empty] | 合计
| 工 程 数 量 |  |  |  |  | 0.004
| 定 额 表 号 |  |  |  |  | 4～1～1～1
| 工、料、机名称 |  |  | 单位 | 单价(元) | 定额 | 数量 | 金额(元) | 定额 |  | 数量 |  | 金额(元) | 定额 | 数量 | 金额(元) |  | 数量 |  |  | 金额(元)
1001001 | 人工 |  |  | 工日 | 101.00 | 269.500 | 1.078 | 109 | [9 empty] | 8.665 |  |  | 875
2001001 | HPB300钢筋 |  |  | t | 3743.00 | [12 empty] | 0.259 |  |  | 971
2001022 | 20～22号铁丝 |  |  | kg | 4.36 | [12 empty] | 1.290 |  |  | 6
2003004 | 型钢 |  |  | t | 4160.00 | [12 empty] | 0.001 |  |  | 6
2003015 | 钢管立柱 |  |  | t | 5516.00 | [12 empty] | 0.183 |  |  | 1010
2003026 | 组合钢模板 |  |  | t | 4513.27 | [12 empty] | 0.003 |  |  | 12
2009011 | 电焊条 |  |  | kg | 6.13 | [12 empty] | 0.026
2009028 | 铁件 |  |  | kg | 3.29 | [12 empty] | 1.234 |  |  | 4
2009029 | 镀锌铁件 |  |  | kg | 3.29 | [12 empty] | 136.340 |  |  | 449
3005004 | 水 |  |  | m3 | 3.88 | [12 empty] | 4.488 |  |  | 17
4003002 | 锯材 |  |  | m3 | 1650.00 | [15 empty] | 1
6007002 | 铝合金标志 |  |  | t | 16666.67 | [12 empty] | 0.063 |  |  | 1054
6007004 | 反光膜 |  |  | m2 | 19.30 | [12 empty] | 8.668 |  |  | 167
7801001 | 其他材料费 |  |  | 元 | 1.00 | [12 empty] | 12.566 |  |  | 13
8007005 | 6t以内载货汽车 |  |  | 台班 | 497.05 | [12 empty] | 0.164 |  |  | 81
8009025 | 5t以内汽车式起重机 |  |  | 台班 | 646.02 | [12 empty] | 0.145 |  |  | 94
8015028 | 32kV·A以内交流电弧焊机 |  |  | 台班 | 165.25 | [12 empty] | 0.004 |  |  | 1
8099001 | 小型机具使用费 |  |  | 元 | 1.00 | [12 empty] | 1.309 |  |  | 1
9999001 | 基价 |  |  | 元 | 1.00 | 28642.000 | 114.568 | 115 | [9 empty] | 6270.990 |  |  | 6271
编制: | [13 empty] | 复核:
表A.0.3-2 分 项 工 程 预 算 表
编制范围: 2023年善感乡罗兴村产业路建设项目
分项编号: 604-1 |  |  | 工程名称:单柱式交通标志△0.7m | [6 empty] | 单位:套 |  | 数量:13 |  | 单价:487.31 |  |  | 第 23 页 |  | 共 27 页 |  |  | 21-2 表
代号 | 工 程 项 目 |  |  |  |  | 人工挖基坑土、石方
| 工 程 细 目 |  |  |  |  | 人工挖基坑深3m以内干处土方
| 定 额 单 位 |  |  |  |  | 1000m3 | [11 empty] | 合计
| 工 程 数 量 |  |  |  |  | 0.004
| 定 额 表 号 |  |  |  |  | 4～1～1～1
| 工、料、机名称 |  |  | 单位 | 单价(元) | 定额 | 数量 | 金额(元) | 定额 |  | 数量 |  | 金额(元) | 定额 | 数量 | 金额(元) |  | 数量 |  |  | 金额(元)
| 直接费 |  |  | 元 |  |  |  | 109 | [12 empty] | 4761
| 措 施 费 | I |  | 元 |  | 115 | 0.924% | 1 | [12 empty] | 4
|  | II |  | 元 |  | 115 | 0.521% | 1 | [12 empty] | 36
| 企业管理费 |  |  | 元 |  | 115 | 3.210% | 4 | [12 empty] | 192
| 规费 |  |  | 元 |  | 109 | 36.600% | 40 | [12 empty] | 337
| 利润 |  |  | 元 |  | 121 | 7.42% | 9 | [12 empty] | 482
| 税金 |  |  | 元 |  | 167 | 9% | 15 | [12 empty] | 523
| 金额合计 |  |  | 元 |  |  |  | 179 | [12 empty] | 6335
编制: | [13 empty] | 复核:
表A.0.3-2 分 项 工 程 预 算 表
编制范围: 2023年善感乡罗兴村产业路建设项目
分项编号: 604-11 |  |  | 工程名称:警示桩 | [6 empty] | 单位:根 |  | 数量:67 |  | 单价:112.48 |  |  | 第 24 页 |  | 共 27 页 |  |  | 21-2 表
代号 | 工 程 项 目 |  |  |  |  | 轮廓标 |  |  | III.柱式护栏
| 工 程 细 目 |  |  |  |  | 立面标记 反光膜 |  |  | 柱式护栏设置部位路肩上 |  |  |  |  | 警示桩
| 定 额 单 位 |  |  |  |  | 100m2 |  |  | 10根 | [8 empty] | 合计
| 工 程 数 量 |  |  |  |  | 0.192 |  |  | 6.700
| 定 额 表 号 |  |  |  |  | 5～1～7～4 |  |  | 5～1～1～8 改
| 工、料、机名称 |  |  | 单位 | 单价(元) | 定额 | 数量 | 金额(元) | 定额 |  | 数量 |  | 金额(元) | 定额 | 数量 | 金额(元) |  | 数量 |  |  | 金额(元)
1001001 | 人工 |  |  | 工日 | 101.00 | 1.500 | 0.288 | 29 | 3.400 |  | 22.780 |  | 2301 |  |  |  |  | 23.068 |  |  | 2330
2001001 | HPB300钢筋 |  |  | t | 3743.00 |  |  |  | 0.034 |  | 0.228 |  | 853 |  |  |  |  | 0.228 |  |  | 853
2001022 | 20～22号铁丝 |  |  | kg | 4.36 |  |  |  | 0.200 |  | 1.340 |  | 6 |  |  |  |  | 1.340 |  |  | 6
2009030 | 铁钉 |  |  | kg | 6.06 |  |  |  | 1.600 |  | 10.720 |  | 65 |  |  |  |  | 10.720 |  |  | 65
3005004 | 水 |  |  | m3 | 3.88 |  |  |  | 1.000 |  | 6.700 |  | 26 |  |  |  |  | 6.700 |  |  | 26
4003002 | 锯材 |  |  | m3 | 1650.00 |  |  |  | 0.053 |  | 0.355 |  | 586 |  |  |  |  | 0.355 |  |  | 586
5009002 | 油漆 |  |  | kg | 14.01 |  |  |  | 2.900 |  | 19.430 |  | 272 |  |  |  |  | 19.430 |  |  | 272
6007004 | 反光膜 |  |  | m2 | 19.30 | 110.000 | 21.120 | 408 | [9 empty] | 21.120 |  |  | 408
7801001 | 其他材料费 |  |  | 元 | 1.00 | 22.300 | 4.282 | 4 | 5.200 |  | 34.840 |  | 35 |  |  |  |  | 39.122 |  |  | 39
8007002 | 3t以内载货汽车 |  |  | 台班 | 413.41 |  |  |  | 0.120 |  | 0.804 |  | 332 |  |  |  |  | 0.804 |  |  | 332
8099001 | 小型机具使用费 |  |  | 元 | 1.00 |  |  |  | 1.300 |  | 8.710 |  | 9 |  |  |  |  | 8.710 |  |  | 9
9999001 | 基价 |  |  | 元 | 1.00 | 18985.000 | 3645.120 | 3645 | 665.000 |  | 4455.500 |  | 4456 | 46.840 |  |  |  | 8100.620 |  |  | 8101
编制: | [13 empty] | 复核:
表A.0.3-2 分 项 工 程 预 算 表
编制范围: 2023年善感乡罗兴村产业路建设项目
分项编号: 604-11 |  |  | 工程名称:警示桩 | [6 empty] | 单位:根 |  | 数量:67 |  | 单价:112.48 |  |  | 第 25 页 |  | 共 27 页 |  |  | 21-2 表
代号 | 工 程 项 目 |  |  |  |  | 轮廓标 |  |  | III.柱式护栏
| 工 程 细 目 |  |  |  |  | 立面标记 反光膜 |  |  | 柱式护栏设置部位路肩上 |  |  |  |  | 警示桩
| 定 额 单 位 |  |  |  |  | 100m2 |  |  | 10根 | [8 empty] | 合计
| 工 程 数 量 |  |  |  |  | 0.192 |  |  | 6.700
| 定 额 表 号 |  |  |  |  | 5～1～7～4 |  |  | 5～1～1～8 改
| 工、料、机名称 |  |  | 单位 | 单价(元) | 定额 | 数量 | 金额(元) | 定额 |  | 数量 |  | 金额(元) | 定额 | 数量 | 金额(元) |  | 数量 |  |  | 金额(元)
| 直接费 |  |  | 元 |  |  |  | 441 |  |  |  |  | 4484 | [7 empty] | 4925
| 措 施 费 | I |  | 元 |  | 31 | 0.753% |  | 2752 |  | 0.753% |  | 21 | [7 empty] | 21
|  | II |  | 元 |  | 3646 | 1.201% | 44 | 4454 |  | 1.201% |  | 53 | [7 empty] | 97
| 企业管理费 |  |  | 元 |  | 3646 | 4.327% | 158 | 4454 |  | 4.327% |  | 193 | [7 empty] | 351
| 规费 |  |  | 元 |  | 30 | 36.600% | 11 | 2383 |  | 36.600% |  | 872 | [7 empty] | 883
| 利润 |  |  | 元 |  | 3854 | 7.42% | 286 | 4717 |  | 7.42% |  | 350 |  | 7.42% | [5 empty] | 636
| 税金 |  |  | 元 |  | 944 | 9% | 85 | 5978 |  | 9% |  | 538 |  | 9% | [5 empty] | 623
| 金额合计 |  |  | 元 |  |  |  | 1025 |  |  |  |  | 6511 | [7 empty] | 7536
编制: | [13 empty] | 复核:
表A.0.3-2 分 项 工 程 预 算 表
编制范围: 2023年善感乡罗兴村产业路建设项目
分项编号: 604-9 |  |  | 工程名称:里程碑 | [6 empty] | 单位:块 |  | 数量:2 |  | 单价:84 |  |  | 第 26 页 |  | 共 27 页 |  |  | 21-2 表
代号 | 工 程 项 目 |  |  |  |  | I.预制混凝土里程碑、百米桩、界碑
| 工 程 细 目 |  |  |  |  | 混凝土里程碑
| 定 额 单 位 |  |  |  |  | 100块 | [11 empty] | 合计
| 工 程 数 量 |  |  |  |  | 0.020
| 定 额 表 号 |  |  |  |  | 5～1～6～1 改
| 工、料、机名称 |  |  | 单位 | 单价(元) | 定额 | 数量 | 金额(元) | 定额 |  | 数量 |  | 金额(元) | 定额 | 数量 | 金额(元) |  | 数量 |  |  | 金额(元)
1001001 | 人工 |  |  | 工日 | 101.00 | 33.100 | 0.662 | 67 | [9 empty] | 0.662 |  |  | 67
2001001 | HPB300钢筋 |  |  | t | 3743.00 | 0.267 | 0.005 | 20 | [9 empty] | 0.005 |  |  | 20
2003004 | 型钢 |  |  | t | 4160.00 | 0.005
2003026 | 组合钢模板 |  |  | t | 4513.27 | 0.032 | 0.001 | 3 | [9 empty] | 0.001 |  |  | 3
2009028 | 铁件 |  |  | kg | 3.29 | 18.000 | 0.360 | 1 | [9 empty] | 0.360 |  |  | 1
3005004 | 水 |  |  | m3 | 3.88 | 16.000 | 0.320 | 1 | [9 empty] | 0.320 |  |  | 1
4003001 | 原木 |  |  | m3 | 1283.19 | 0.021 |  | 1 | [12 empty] | 1
5009002 | 油漆 |  |  | kg | 14.01 | 31.100 | 0.622 | 9 | [9 empty] | 0.622 |  |  | 9
7801001 | 其他材料费 |  |  | 元 | 1.00 | 68.600 | 1.372 | 1 | [9 empty] | 1.372 |  |  | 1
8005002 | 250L以内强制式混凝土搅拌机 |  |  | 台班 | 163.91 | 0.170 | 0.003 | 1 | [9 empty] | 0.003 |  |  | 1
8007003 | 4t以内载货汽车 |  |  | 台班 | 488.55 | 0.980 | 0.020 | 10 | [9 empty] | 0.020 |  |  | 10
8099001 | 小型机具使用费 |  |  | 元 | 1.00 | 1.900 | 0.038 | [10 empty] | 0.038
9999001 | 基价 |  |  | 元 | 1.00 | 5768.000 | 115.360 | 115 | [9 empty] | 115.360 |  |  | 115
编制: | [13 empty] | 复核:
表A.0.3-2 分 项 工 程 预 算 表
编制范围: 2023年善感乡罗兴村产业路建设项目
分项编号: 604-9 |  |  | 工程名称:里程碑 | [6 empty] | 单位:块 |  | 数量:2 |  | 单价:84 |  |  | 第 27 页 |  | 共 27 页 |  |  | 21-2 表
代号 | 工 程 项 目 |  |  |  |  | I.预制混凝土里程碑、百米桩、界碑
| 工 程 细 目 |  |  |  |  | 混凝土里程碑
| 定 额 单 位 |  |  |  |  | 100块 | [11 empty] | 合计
| 工 程 数 量 |  |  |  |  | 0.020
| 定 额 表 号 |  |  |  |  | 5～1～6～1 改
| 工、料、机名称 |  |  | 单位 | 单价(元) | 定额 | 数量 | 金额(元) | 定额 |  | 数量 |  | 金额(元) | 定额 | 数量 | 金额(元) |  | 数量 |  |  | 金额(元)
| 直接费 |  |  | 元 |  |  |  | 113 | [12 empty] | 113
| 措 施 费 | I |  | 元 |  | 80 | 0.753% | 1 | [12 empty] | 1
|  | II |  | 元 |  | 115 | 1.201% | 1 | [12 empty] | 1
| 企业管理费 |  |  | 元 |  | 115 | 4.327% | 5 | [12 empty] | 5
| 规费 |  |  | 元 |  | 68 | 36.600% | 25 | [12 empty] | 25
| 利润 |  |  | 元 |  | 121 | 7.42% | 9 | [12 empty] | 9
| 税金 |  |  | 元 |  | 156 | 9% | 14 | [12 empty] | 14
| 金额合计 |  |  | 元 |  |  |  | 168 | [12 empty] | 168
编制: | [13 empty] | 复核: