## Sheet1
彭水县保家镇三江村2023年度水库移民产业转型升级市级示范项目
编号 | 工程项目及名称 | 单位 | 金额 |  |  | 备注
|  |  | 数量 | 单价(元) | 合计(元)
一 | 直接费用 | 项 | 1 |  | 1354373.45
1 | 分部分项费用 |  |  |  | 1354373.45
1.5 | 大棚基地室外灌溉管网
1.5.1 | 管槽土方开挖 | m³ | 302.4 | 5.08 | 1536.19
1.5.2 | 管槽原土回填 | m³ | 241.92 | 14.17 | 3428.01
1.5.3 | DN140PE管（1.6MPa） | m | 378 | 118.99 | 44978.22
1.5.4 | C20自拌砼镇墩 | m³ | 1.18 | 387.72 | 457.51
1.5.5 | DN140PE管检修闸阀 | 个 | 6 | 1033.03 | 6198.18
1.5.6 | DN140PE管泄水阀 | 个 | 5 | 850.09 | 4250.45
1.5.7 | 闸阀井C15砼垫层 | m³ | 1.54 | 305.97 | 471.19
1.5.8 | 闸阀井C20砼支墩 | m³ | 0.11 | 417.05 | 45.88
1.5.9 | 闸阀井DN50PVC排水管 | m | 2.75 | 11.95 | 32.86
1.5.10 | 闸阀井M7.5浆砌砖墙 | m³ | 6.82 | 457.8 | 3122.2
1.5.11 | 闸阀井1:2水泥砂浆抹面 | m² | 42.35 | 13.12 | 555.63
1.5.12 | 闸阀井C20砼基座 | m³ | 1.32 | 327.68 | 432.54
1.5.13 | 闸阀井邻苯型玻璃钢盖板（ 0.49m²,厚25mm） | 块 | 11 | 144.99 | 1594.89
1.5.14 | 闸阀井C20自拌砼包管 | m³ | 0.22 | 385.12 | 84.73
1.5.15 | DN90管空气阀 | 个 | 6 | 520.73 | 3124.38
1.5.16 | DN90管电磁阀 | 个 | 6 | 1106.18 | 6637.08
1.5.17 | DN90管真空破坏阀 | 个 | 6 | 297.24 | 1783.44
1.11 | 连栋大棚
1.11.4 | φ14预埋杆件 | t | 0.9967 | 8107.09 | 8079.96
1.11.8 | □100*50立柱、□ 50*30*1.5侧面辅立柱（含 防锈漆） | t | 11.51 | 8380.52 | 96459.79
1.11.9 | 钢屋架（含防锈漆） | t | 29.91 | 8302.38 | 248324.19
1.11.10 | 500*1.8厚中水槽（含附件 ） | m | 1056 | 156.85 | 165633.6
1.11.11 | 500*1.8厚边水槽（含附件 ） | m | 528 | 156.85 | 82816.8
1.11.12 | φ110UPVC落水管 | m | 144 | 31.95 | 4600.8
1.11.13 | 1.5m*2.0m推拉门 | m² | 36 | 523.25 | 18837
1.11.14 | 顶部15丝PEP利得膜 | m² | 5752.56 | 5.17 | 29740.74
1.11.15 | 立面15丝进口薄膜 | m² | 2346.6 | 5.34 | 12530.84
1.11.16 | φ25*1.5卷膜器固定杆（ 含防锈漆） | t | 0.48 | 7693.73 | 3692.99
1.11.17 | 立面15丝PEP利得膜 | m² | 1200 | 5.34 | 6408
1.11.18 | 湿帘（含配套管道及设施） | m | 192 | 170.1 | 32659.2
1.11.19 | 顶开窗卷膜器（ 0.04kw,220v,45N.m） | 个 | 60 | 330.75 | 19845
1.11.20 | 侧开窗卷膜器（ 0.04kw,220v,45N.m） | 个 | 12 | 330.75 | 3969
1.11.21 | 端开窗卷膜器（ 0.06kw,220v,60N.m） | 个 | 6 | 330.75 | 1984.5
1.11.22 | 遮阳幕布（含相关零件） | m² | 11592 | 14.18 | 164374.56
1.11.23 | 推拉杆 | m | 2626.8 | 4.72 | 12398.5
1.11.29 | 1.38*1.38*0.4轴流风机 | 台 | 24 | 2050.53 | 49212.72
1.11.30 | 拉幕电机0.75kw | 台 | 6 | 1417.5 | 8505
1.11.31 | 1.1KW潜水泵 | 台 | 6 | 2865.73 | 17194.38
1.11.36 | 吊挂喷头含吊管（流量 120L/h，射程1.4m，压力 200-300kpa） | 个 | 4550 | 39.63 | 180316.5
1.11.37 | DN40电磁阀 | 个 | 30 | 583.67 | 17510.1
1.11.38 | DN40球阀 | 个 | 30 | 109.84 | 3295.2
1.12 | 大棚基地电缆
1.12.1 | 电缆沟土方开挖 | m³ | 351.9 | 5.08 | 1787.65
1.12.2 | 中砂回填 | m³ | 22.95 | 138.71 | 3183.39
1.12.3 | 夯实土回填 | m³ | 298.35 | 14.17 | 4227.62
1.12.4 | C15砼垫层 | m³ | 9.95 | 305.97 | 3044.4
1.12.5 | 保护板/红砖 | m³ | 14.54 | 421.27 | 6125.27
1.12.6 | WDZC-YJY-(4×25+1×16) | m | 55 | 99.44 | 5469.2
1.12.7 | WDZC-YJY-(5×4) | m | 545 | 23.12 | 12600.4
1.12.8 | WDZC-YJY-(5×10) | m | 114 | 44.72 | 5098.08
1.12.9 | WDZC-YJY-(5×6) | m | 51 | 27.01 | 1377.51
1.12.10 | SC65 | m | 55 | 56.27 | 3094.85
1.12.11 | SC40 | m | 114 | 39.06 | 4452.84
1.12.12 | SC32 | m | 51 | 36.64 | 1868.64
1.12.13 | SC20 | m | 545 | 28.42 | 15488.9
1.12.14 | 防水插座 | 个 | 12 | 49.89 | 598.68
1.12.15 | Ⅰ级试验浪涌保护器 | 个 | 1 | 409.55 | 409.55
1.12.16 | 配电箱 | 个 | 12 | 1535.31 | 18423.72
二 | 安全生产费 | 项 | 1 |  | 33859.34
三 | 税金 | 项 | 1 |  | 121893.6105
四 | 含税造价（一+二+三） | 项 | 1 |  | 1510126.4005