## 福顺MT
| 车型 | 2.0T 6MT柴油中轴中高顶商务型9座 | 2.0T 6MT柴油中轴中高顶商务型11座 | 备 注(●标配○选装)
| 级别 | 轻客 | 轻客
| 能源类型 | 柴油 | 柴油
| 环保标准 | 国VI | 国VI
| 最大功率（KW） | 107 | 107
| 最大扭矩（Nm） | 355 | 355
| 发动机 | 2.0T 146马力 L4 | 2.0T 146马力 L4
| 变速箱 | 6MT | 6MT
| 长*宽*高（mm） | 5495*1974*2320 | 5495*1974*2320
| 车身结构 | 客车 | 客车
| 最高车速（km/h） | 160 | 160
车身 | 长度（mm） | 5495 | 5495
| 宽度（mm） | 1974 | 1974
| 高度（mm） | 2320 | 2320
| 轴距（mm） | 3360 | 3360
| 前轮距（mm） | 1740 | 1740
| 后轮距（mm） | 1708 | 1708
| 车身结构 | 客车 | 客车
| 车门数（个） | 5 | 5
| 座位数（个） | 9 | 11
| 后排车门开启方式 | 侧滑门 | 侧滑门
| 油箱容积（L） | 80 | 80
| 后尾门开启方式 | 双开尾门 | 双开尾门
发动机 | 发动机型号 | JX4D20A6H | JX4D20A6H
| 排量（ml） | 2000 | 2000
| 排量（L） | 2 | 2
| 进气形式 | 涡轮增压 | 涡轮增压
| 气缸排列形式 | L | L
| 气缸数（个） | 4 | 4
| 每缸气门数（个） | 4 | 4
| 压缩比 | 16 | 16
| 配气机构 | DOHC | DOHC
| 最大马力（Ps） | 146 | 146
| 最大功率（KW） | 107 | 107
| 最大功率转速（rpm） | 3200 | 3200
| 最大扭矩（Nm） | 355 | 355
| 最大扭矩转速（rpm） | 1400-2600 | 1400-2600
| 燃料形式 | 柴油 | 柴油
| 燃油标号 | 0号 | 0号
| 供油方式 | 直喷 | 直喷
| 环保标准 | 国VI | 国VI
变速箱 | 简称 | 6档手动 | 6档手动
| 挡位个数 | 6 | 6
| 变速箱类型 | 手动变速箱（MT） | 手动变速箱（MT）
底盘转向 | 驱动方式 | 前置后驱 | 前置后驱
| 前悬架类型 | 麦弗逊悬架独立悬挂 | 麦弗逊悬架独立悬挂
| 后悬架类型 | 霍奇基斯悬挂 | 霍奇基斯悬挂
| 助力类型 | 液压助力 | 液压助力
| 车身结构 | 承载式 | 承载式
车轮制动 | 前制动器类型 | 盘式 | 盘式
| 后制动器类型 | 盘式 | 盘式
| 前轮胎规格 | 215/75R16LT | 215/75R16LT
| 后轮胎规格 | 215/75R16LT | 215/75R16LT
被动安全 | 主/副驾驶座安全气囊 | 主●/副○ | 主●/副○
| 胎压监测功能 | ● | ●
| 安全带未系提醒 | ●主驾驶位 | ●主驾驶位
| ABS防抱死 | ● | ●
| 制动力分配（EBD/CBC等） | ● | ●
| 刹车辅助（EBA/BAS/BA等） | ○ | ○ | 选装
| 牵引力控制（ASR/TCS/TRC等） | ○ | ○ | 选装
| 车身稳定控制（ESC/ESP/DSC等） | ○ | ○ | 选装
| 上坡辅助 | ○ | ○ | 选装
驾驶硬件 | 前/后驻车雷达 | 前-/后● | 前-/后●
| 驾驶辅助影像 | ○ | ○ | 选装
外部/防盗 | 轮圈材质 | 钢●/铝合金○ | 钢●/铝合金○ | 选装
| 侧滑门形式 | 手动 | 手动
| 车内中控锁 | ● | ●
| 钥匙类型 | 遥控钥匙 | 遥控钥匙
灯光 | 近光灯光源 | 卤素 | 卤素
| 远光灯光源 | 卤素 | 卤素
| LED日间行车灯 | ○ | ○ | 选装
| 自适应远近光 | ○ | ○ | 选装
| 车前雾灯 | ● | ●
| 大灯高度可调 | ● | ●
| 前/后电动车窗 | 前●/后- | 前●/后-
外后视镜 | 外后视镜功能 | 手动调节 | 手动调节
屏幕/系统 | 中控彩色屏幕 | 10寸触控液晶屏○ | 10寸触控液晶屏○ | 选装
方向盘/内后视镜 | 方向盘材质 | 塑料 | 塑料
| 多功能方向盘 | ● | ●
| 行车电脑显示屏幕 | 单色●/彩色○ | 单色●/彩色○ | 选装
| 全液晶仪表盘 | 3.5寸●/7寸○ | 3.5寸●/7寸○ | 选装
| 内后视镜功能 | 手动防炫目● | 手动防炫目●
车内充电 | 多媒体/充电接口 | USB/12V电源接口● | USB/12V电源接口●
座椅配置 | 座椅材质 | 织物●/仿皮○ | 织物●/仿皮○ | 选装
| 主座椅调节方式 | 前后调节● 靠背调节● 高低调节(2向)● | 前后调节● 靠背调节● 高低调节(2向)●
| 副座椅调节方式 | 前后调节● 靠背调节● | 前后调节● 靠背调节●
| 前/后中央扶手 | 前-/后● | 前-/后●
| 扬声器数量 | 4 | 4
空调/冰箱 | 空调温度控制方式 | 手动● | 手动●
| 后排独立空调 | ● | ●
| 后座出风口 | ● | ●
选装包 | 外观颜色 | 冰白●/闪耀银○银砂黑○暗夜蓝○ | 冰白●/闪耀银○银砂黑○暗夜蓝○ | 选装(闪耀银)