## 封-2 招标控制价
封-2 | 箱涵工程 | [5 empty] | 工程
招标控制价
招标控制价 |  | (小写): | 2,487,374.42
|  | (大写): | 贰佰肆拾捌万柒仟叁佰柒拾肆元肆角贰分
其中:安全文明施工费(小写): |  |  |  | 62703.2
(大写): |  |  |  | 陆万贰仟柒佰零叁元贰角
招 标 人： |  |  |  |  | 工程造价 咨 询 人：
|  |  | (单位盖章) |  |  | (单位资质专用章)
法定代理人 或其授权人： |  |  |  |  | 法定代理人 或其授权人：
|  |  | (签字或盖章) |  |  | (签字或盖章)
编 制 人： |  |  |  |  | 复 核 人：
|  |  | (造价人员签字盖专用章) |  |  | (造价工程师签字盖专用章)
时间： 年 月 日

## 表-04 单位工程招标控制价汇总表
表-04
单位工程招标控制价汇总表
工程名称：箱涵工程 |  |  | 第 1 页 共 1 页
序号 | 汇总内容 | 金额(元) |  | 其中：暂估价(元)
1 | 分部分项工程费 | 2269954.37
1.1 | D市政工程 | 2269954.37
2 | 措施项目费 | 217420.05
2.2.1 | 其中：安全文明施工费 | 206564.3
3 | 其他项目费
4 | 规费 |  |  | －
5 | 税金 |  |  | －
投标报价合计=1+2+3+4+5 |  | 2,487,374.42
注：1.本表适用于单位工程招标控制价或投标报价的汇总，如无单位工程划分，单项工程也使用本表汇总。 2.分部分项工程、措施项目中暂估价中应填写材料、工程设备暂估价，其他项目中暂估价应填写专业工程暂估价。

## 表-08 措施项目汇总表
表-08
措施项目汇总表
工程名称：箱涵工程 |  |  | 第 1 页 共 1 页
序号 | 项目名称 | 金额(元)
|  | 合价 |  | 其中：暂估价
1 | 施工技术措施项目 | 35736.12
2 | 施工组织措施项目 | 181683.93
2.1 | 其中：安全文明施工费 | 62703.2
2.2 | 建设工程竣工档案编制费 | 5696.35
措施项目费合计=1+2 |  | 217420.05

## 表-09 分部分项工程项目清单计价表
表-09
分部分项工程项目清单计价表
工程名称：箱涵工程 | [5 empty] | 第 1 页 共 6 页
序号 | 项目编码 | 项目名称 | 项目特征 | 计量单位 | 工程量 |  | 金额（元）
[7 empty] | 综合单价 | 合价 | 其中:暂估价
| D | 市政工程
1 | 040303001003 | C20素混凝土垫层 | [项目特征] 1.部位:箱涵 2.混凝土强度等级:C20 3.模板:满足设计及规范要求 [工作内容] 1.模板制作、安装、拆除 2.混凝土拌和、运输、浇筑 3.养护 | m3 | 274.75 |  | 59.62 | 16380.6
2 | 040309010001 | 2mm厚非固化橡胶沥青防水涂料 | [项目特征] 1.部位:箱涵 2.材料品种、规格:2mm厚非固化橡胶沥青防水涂料 [工作内容] 1.防水层铺涂 | m2 | 2060.48 |  | 10.53 | 21696.85
3 | 040309010002 | 4mm厚聚合物改性沥青聚酯胎预铺防水卷材 | [项目特征] 1.部位:箱涵 2.材料品种、规格:4mm厚聚合物改性沥青聚酯胎预铺防水卷材 [工作内容] 1.防水层铺筑 | m2 | 2060.48 |  | 11.02 | 22706.49
4 | 011101003001 | C20细石砼保护层5cm | [项目特征] 1.部位:箱涵底板防水 2.混凝土强度等级:C20细石砼保护层5cm [工作内容] 1.基层清理 2.抹找平层 3.材料运输 | m2 | 7261.6 |  | 12.61 | 91568.78
5 | 011101007001 | C20砼找坡层10cm | [项目特征] 1.部位:箱涵底板找坡 2.混凝土强度等级:C20砼10cm [工作内容] 1.混凝土拌和、运输、浇筑 2.养护 | m2 | 2530.6 |  | 17.2 | 43526.32
本页小计 | [7 empty] | 195879.04
表-09
分部分项工程项目清单计价表
工程名称：箱涵工程 | [5 empty] | 第 2 页 共 6 页
序号 | 项目编码 | 项目名称 | 项目特征 | 计量单位 | 工程量 |  | 金额（元）
[7 empty] | 综合单价 | 合价 | 其中:暂估价
6 | 040306003001 | C30混凝土底板P6 | [项目特征] 1.部位:箱涵 2.混凝土强度等级:C30混凝土P6 3.模板:满足设计及规范要求 [工作内容] 1.模板制作、安装、拆除 2.混凝土拌和、运输、浇筑 3.养护 | m3 | 719.25 |  | 80.64 | 58000.32
7 | 040306003002 | C30混凝土底板P8 | [项目特征] 1.部位:箱涵 2.混凝土强度等级:C30混凝土P8 3.模板:满足设计及规范要求 [工作内容] 1.模板制作、安装、拆除 2.混凝土拌和、运输、浇筑 3.养护 | m3 | 435.26 |  | 80.34 | 34968.79
8 | 040306004001 | C30P6混凝土墙体 | [项目特征] 1.部位:箱涵 2.混凝土强度等级:C30混凝土墙体 3.混凝土抗渗要求:P6 4.模板:满足设计及规范要求 [工作内容] 1.模板制作、安装、拆除 2.混凝土拌和、运输、浇筑 3.养护 | m3 | 1138.7 |  | 368.96 | 420134.75
9 | 040306004002 | C30P8混凝土墙体 | [项目特征] 1.部位:箱涵 2.混凝土强度等级:C30混凝土墙体 3.混凝土抗渗要求:P8 4.模板:满足设计及规范要求 [工作内容] 1.模板制作、安装、拆除 2.混凝土拌和、运输、浇筑 3.养护 | m3 | 591.71 |  | 372.44 | 220376.47
10 | 040306005001 | 箱涵顶板-C30混凝土P6 | [项目特征] 1.混凝土强度等级:C30混凝土P6 2.模板:满足设计及规范要求 [工作内容] 1.模板制作、安装、拆除 2.混凝土拌和、运输、浇筑 3.养护 | m3 | 719.25 |  | 97.62 | 70213.19
本页小计 | [7 empty] | 803693.52
表-09
分部分项工程项目清单计价表
工程名称：箱涵工程 | [5 empty] | 第 3 页 共 6 页
序号 | 项目编码 | 项目名称 | 项目特征 | 计量单位 | 工程量 |  | 金额（元）
[7 empty] | 综合单价 | 合价 | 其中:暂估价
11 | 040306005002 | 箱涵顶板-C30混凝土P8 | [项目特征] 1.混凝土强度等级:C30混凝土P8 2.模板:满足设计及规范要求 [工作内容] 1.模板制作、安装、拆除 2.混凝土拌和、运输、浇筑 3.养护 | m3 | 435.26 |  | 97.11 | 42268.1
12 | 010403B06001 | 变形缝 | [项目特征] 1.部位:箱涵 2.材料品种、规格:聚乙烯泡沫塑料板、聚硫密封膏20*20、651型橡胶止水带 3.宽度:20mm 4.其他:详设计 [工作内容] 1.制作、安装 | m2 | 278.76 |  | 18.03 | 5026.04
13 | 010403B06002 | 沉降缝 | [项目特征] 1.部位:导流墙 2.材料品种、规格:沥青硬质塑料泡沫板 3.其他:每隔20m设一沉降缝；缝宽20mm，缝内设置一道橡胶止水带，采用沥青硬质塑料泡沫板进行填缝 [工作内容] 1.制作、安装 | m2 | 390.46 |  | 17.86 | 6973.62
14 | 040901001001 | 现浇构件钢筋 | [项目特征] 1.钢筋种类:详设计 2.钢筋规格:综合考虑 [工作内容] 1.制作 2.运输 3.安装 | t | 414.08 |  | 1601.24 | 663041.46
15 | 040306003003 | C30砼底板P8 | [项目特征] 1.部位:导流墙底板 2.混凝土强度等级:C30砼 P8 3.模板:满足设计及规范要求 [工作内容] 1.模板制作、安装、拆除 2.混凝土拌和、运输、浇筑 | m3 | 29.28 |  | 69.11 | 2023.54
本页小计 | [7 empty] | 719332.76
表-09
分部分项工程项目清单计价表
工程名称：箱涵工程 | [5 empty] | 第 4 页 共 6 页
序号 | 项目编码 | 项目名称 | 项目特征 | 计量单位 | 工程量 |  | 金额（元）
[7 empty] | 综合单价 | 合价 | 其中:暂估价
16 | 040306004003 | C30砼侧墙 P8 | [项目特征] 1.部位:导流墙侧墙 2.混凝土强度等级:C30砼P8 3.模板:满足设计及规范要求 [工作内容] 1.模板制作、安装、拆除 2.混凝土拌和、运输、浇筑 3.养护 | m3 | 24.6 |  | 262.91 | 6467.59
17 | 040402009001 | M7.5浆砌块石 | [项目特征] 1.材料品种、规格:M7.5浆砌块石 [工作内容] 1.砌筑 2.运输 | m3 | 530 |  | 211.79 | 112248.7
18 | 040202012001 | 块石换填基础 | [项目特征] 1.石料规格:满足设计要求 2.材质:块石 3.厚度:详设计 [工作内容] 1.运输 2.铺筑 3.找平 4.碾压 | m2 | 2664.26 |  | 9.87 | 26296.25
本页小计 | [7 empty] | 145012.54
表-09
分部分项工程项目清单计价表
工程名称：箱涵工程 | [5 empty] | 第 5 页 共 6 页
序号 | 项目编码 | 项目名称 | 项目特征 | 计量单位 | 工程量 |  | 金额（元）
[7 empty] | 综合单价 | 合价 | 其中:暂估价
19 | 040504002005 | 检查井-箱涵 | [项目特征] 1.名称:箱涵 2.井身:C30砼，墙身厚250mm 3.井盖材质、规格:球墨铸铁分离式“五防”井盖及井座，φ700， D400类型 4.顶板:C30钢筋砼150mm 5.模板及支撑:综合考虑 6.混凝土种类:商品混凝土 7.过梁:详设计 8.抗渗等级:P6/P8，具体详设计 9.爬梯材质:球墨铸铁成品295*220（180） 10.防坠网:高强度防腐聚乙烯网 11.其他:满足设计及规范要求 [工作内容] 1.模板制作、安装、拆除 2.混凝土运输、浇筑、养护 3.盖板制作、安装 4.爬梯安装 5.防坠网设置 6.井盖井座安装 7.满足设计及规范要求所需的全部工作内容 | 座 | 5 |  | 3083.14 | 15415.7
20 | 040201022001 | 排水沟、截水沟 | [项目特征] 1.断面尺寸:内空300mm*500m 2.垫层：材料品种、厚度:100mmC20混凝土垫层 3.砌体材料:墙厚200mm，MU15烧结页岩砖，M5.0水泥砂浆砌筑 4.抹面:1：2水泥砂浆找平15mm [工作内容] 1.模板制作、安装、拆除 2.基础、垫层铺筑 3.混凝土拌和、运输、浇筑 4.砌筑 5.抹面 | m | 1100 |  | 137.38 | 151118
本页小计 | [7 empty] | 166533.7
表-09
分部分项工程项目清单计价表
工程名称：箱涵工程 | [5 empty] | 第 6 页 共 6 页
序号 | 项目编码 | 项目名称 | 项目特征 | 计量单位 | 工程量 |  | 金额（元）
[7 empty] | 综合单价 | 合价 | 其中:暂估价
21 | 040901003001 | 钢筋网 | [项目特征] 1.钢筋规格、种类:直径8mm的HPB300 钢 筋 [工作内容] 1.制作 2.运输 3.安装 | t | 20.139 |  | 1405.82 | 28311.81
22 | 040305005001 | 喷射 C25 混凝土面层厚 5cm | [项目特征] 1.材料品种:喷射C25混凝土面层厚 5cm [工作内容] 1.搭、拆喷射平台、喷射机操作、喷射混凝土、清洗岩面。 | m2 | 5100 |  | 41.41 | 211191
本页小计 | [7 empty] | 239502.81
合 计 | [7 empty] | 2269954.37

## 表-09 施工技术措施项目清单计价表
表-09
施工技术措施项目清单计价表
工程名称：箱涵工程 | [5 empty] | 第 1 页 共 1 页
序号 | 项目编码 | 项目名称 | 项目特征 | 计量单位 | 工程量 |  | 金额（元）
[7 empty] | 综合单价 | 合价 | 其中:暂估价
| 一 | 施工技术措施项目 | [5 empty] | 35736.12
1 | 041101007001 | 简易脚手架 | [项目特征] 1.脚手架:满足设计及规范要求 [工作内容] 1.清理场地、搭脚手架、拆除、堆放、材料场内运输。 | m2 | 7701.75 |  | 4.64 | 35736.12
本页小计 | [7 empty] | 35736.12
合 计 | [7 empty] | 35736.12

## 表-10 施工组织措施项目清单计价表
表-10
施工组织措施项目清单计价表
工程名称：箱涵工程 | [6 empty] | 第 1 页 共 1 页
序号 | 项目编码 | 项目名称 | 计算 基础 | 费率 (%) | 金额 (元) | 调整 费率 (%) |  | 调整后 金额 (元) | 备注
1 | 041109B24001 | 组织措施费 | ((分部分项人工费+分部分项机械费+技术措施人工费+技术措施机械费-机械（爆破）土石方人工费-机械（爆破）土石方机械费-机械（爆破）土石方人工费-机械（爆破）土石方机械费-人工土石方人工费-人工土石方技术措施人工费-人工土石方机械费-人工土石方技术措施机械费)+(机械（爆破）土石方人工费+机械（爆破）土石方机械费+机械（爆破）土石方人工费+机械（爆破）土石方机械费)*0.048/费率+(人工土石方人工费+人工土石方技术措施人工费)*0.0222/费率)*0.97 | 8.54 | 113284.38
2 | 041109001001 | 安全文明施工费 | 62703.2 | 100 | 62703.2
3 | 041109B23001 | 建设工程竣工档案编制费 | ((分部分项人工费+分部分项机械费+技术措施人工费+技术措施机械费-机械（爆破）土石方人工费-机械（爆破）土石方机械费-机械（爆破）土石方人工费-机械（爆破）土石方机械费-人工土石方人工费-人工土石方技术措施人工费-人工土石方机械费-人工土石方技术措施机械费)+(机械（爆破）土石方人工费+机械（爆破）土石方机械费+机械（爆破）土石方人工费+机械（爆破）土石方机械费)*0.002/费率+(人工土石方人工费+人工土石方技术措施人工费)*0.0019/费率)*0.97 | 0.43 | 5696.35
合 计 |  |  |  |  | 181683.93
注：1.计算基础和费用标准按本市有关费用定额或文件执行。 2.根据施工方案计算的措施费，可不填写“计算基础”和“费率”的数值，只填写“金额”数值，但应在备注栏说明施工 方案出处或计算方法。

## 表-11 其他项目清单计价汇总表
表-11
其他项目清单计价汇总表
工程名称：箱涵工程 |  |  |  | 第 1 页 共 1 页
序号 | 项目名称 | 计量单位 | 金额(元) |  | 备注
1 | 暂列金额 | 项 |  |  | 明细详见 表-11-1
2 | 暂估价 | 项
2.1 | 材料(工程设备)暂估价 | 项 | -- |  | 明细详见 表-11-2
2.2 | 专业工程暂估价 | 项 |  |  | 明细详见 表-11-3
3 | 计日工 | 项 |  |  | 明细详见 表-11-4
4 | 总承包服务费 | 项 |  |  | 明细详见 表-11-5
5 | 索赔与现场签证 | 项 |  |  | 明细详见 表-11-6
合 计 |  |  | 0
注：材料、设备暂估单价进入清单项目综合单价，此处不汇总。

## 表-11-1 暂列金额明细表
表-11-1
暂列金额明细表
工程名称：箱涵工程 |  |  |  | 第 1 页 共 1 页
序号 | 项目名称 | 计量单位 | 暂定金额(元) |  | 备注
1 | 简易栏杆 | m
合 计 |  |  |  |  | —
注：此表由招标人填写，如不能详列，也可只列暂列金额总额，投标人应将上述暂列金额计入投标总价中。