## 封-2 招标控制价
| 摩围山景区新能源汽车充电桩建设安装项目 | [5 empty] | 工程 | 封-2
招标控制价
招标控制价(小写)： |  |  | 186221.56
(大写)： |  |  | 壹拾捌万陆仟贰佰贰拾壹元伍角陆分
其中:安全文明施工费用(小写): |  |  |  | 5611.56
(大写)： |  |  |  | 伍仟陆佰壹拾壹元伍角陆分
招 标 人： |  |  |  |  | 工程造价 咨 询 人：
|  | (单位盖章) |  |  |  | (单位资质专用章)
法定代表人 或其授权人： |  | {招标人信息\法定代表人} |  |  | 法定代表人 或其授权人：
|  | (签字或盖) |  |  |  | (签字或盖章)
编 制 人： |  |  |  |  | 审 核 人：
|  | (造价人员签字盖专用章) |  |  |  | (造价工程师签字盖专用章)
时 间： 年 月 日

## 表-02 建设项目招标控制价汇总表
表-02
建设项目招标控制价汇总表
工程名称：摩围山景区新能源汽车充电桩建设安装项目 |  |  |  |  | 第 1 页 共 1 页
序号 | 单项工程名称 | 金 额 (元) | 其 中
|  |  | 暂估价 (元) | 安全文明 施工费 (元) |  | 规 费 (元)
1 | 摩围山景区新能源汽车充电桩建设安装项目 | 186221.56 |  | 5611.56 |  | 4339.35
合 计 |  | 186221.56 |  | 5611.56 |  | 4339.35
注：本表适用于建设项目招标控制价或投标报价的汇总。暂估价包括分部分项工程中的暂估价和专业工程暂估价。

## 表-03 单项工程招标控制价汇总表【摩围山景区新能源汽车充
表—03
单项工程招标控制价汇总表
工程名称：摩围山景区新能源汽车充电桩建设安装项目 |  |  |  |  | 第 1 页 共 1 页
序号 | 单位工程名称 | 金 额 （元） | 其 中
|  |  | 暂估价 （元） | 安全文明 施工费 （元） |  | 规 费 （元）
1 | 土建工程 | 156028.08 |  | 5267.85 |  | 4032.22
2 | 安装工程 | 30193.48 |  | 343.71 |  | 307.13
合 计 |  | 186221.56 |  | 5611.56 |  | 4339.35
注：本表适用于单项工程招标控制价或投标报价的汇总。暂估价包括分部分项工程中的暂估价和专业工程暂估价。

## 表-04 单位工程招标控制价汇总表【土建工程】
表-04
单位工程招标控制价汇总表
工程名称：土建工程 |  |  | 第 1 页 共 1 页
序号 | 汇总内容 | 金额(元) |  | 其中：暂估价(元)
1 | 分部分项工程费 | 127517.76
1.1 | A.1土石方工程 | 16600.38
1.2 | 混凝土及钢筋混凝土工程 | 29557.56
1.3 | 砌筑工程 | 13410.1
1.4 | A.12墙、柱面装饰与隔断、幕墙工程 | 11796.7
1.5 | 道路面层 | 1208.79
1.6 | A.15其他装饰工程 | 54944.23
2 | 措施项目费 | 10190.64
2.1 | 其中：安全文明施工费 | 5267.85
3 | 其他项目费
4 | 规费 | 4032.22 |  | －
5 | 税金 | 14287.46 |  | －
投标报价合计=1+2+3+4+5 |  | 156,028.08
注：1.本表适用于单位工程招标控制价或投标报价的汇总，如无单位工程划分，单项工程也使用本表汇总。 2.分部分项工程、措施项目中暂估价中应填写材料、工程设备暂估价，其他项目中暂估价应填写专业工程暂估价。

## 表-08 措施项目汇总表【土建工程】
表-08
措施项目汇总表
工程名称：土建工程 |  |  | 第 1 页 共 1 页
序号 | 项目名称 | 金额(元)
|  | 合价 |  | 其中：暂估价
1 | 施工技术措施项目 | 2649.1
2 | 施工组织措施项目 | 7541.54
2.1 | 其中：安全文明施工费 | 5267.85
2.2 | 建设工程竣工档案编制费 | 146.25
措施项目费合计=1+2 |  | 10190.64

## 表-09 分部分项工程项目清单计价表【土建工程】
表-09
分部分项工程项目清单计价表
工程名称：土建工程 | [5 empty] | 第 1 页 共 1 页
序号 | 项目编码 | 项目名称 | 项目特征 | 计量单位 | 工程量 |  | 金额（元）
[7 empty] | 综合单价 | 合价 | 其中:暂估价
| A.1 | 土石方工程
1 | 010101003003 | 挖沟槽土石方 | [项目特征] 1.土石类别:综合考虑 2.开挖方式:人工开挖 3.开挖深度:2.0m以内 4.场内运距:标人踏勘现场后自行考虑 [工作内容] 1.排地表水 2.土方开挖 3.围护(挡土板)及拆除 4.基底钎探 5.场内运输 | m3 | 114.7 |  | 94.42 | 10829.97
2 | 010103001001 | 回填方 | [项目特征] 1.密实度要求:满足设计与规范要求 2.填方材料品种:土石方 3.填方粒径要求:满足设计与规范要 求 4.填方来源、运距:挖出土石方 [工作内容] 1.运输 2.回填 | m3 | 42.39 |  | 40.44 | 1714.25
3 | 010103002001 | 余方弃置 1km | [项目特征] 1.废弃料品种:土石方 2.运距:1km [工作内容] 1.余方点装料运输至弃置点 | m3 | 72.31 |  | 30.71 | 2220.64
4 | 010103002002 | 余方弃置 每增运1km | [项目特征] 1.废弃料品种:土石方 2.运距:每增（减）运1km [工作内容] 1.余方点装料运输至弃置点 | m3 | 72.31 |  | 4.24 | 306.59
5 | 010101001001 | 场地碾压平整 | [项目特征] 1.土壤类别:综合考虑 [工作内容] 1.土方挖填 2.场地找平 3.场内运输 | m2 | 354.74 |  | 4.31 | 1528.93
混凝土及钢筋混凝土工程
1 | 010501001001 | 电缆沟垫层 | [项目特征] 1.混凝土种类:自拌砼 2.混凝土强度等级:C15 [工作内容] 1.混凝土制作、运输、浇筑、振捣、养护 | m3 | 8.35 |  | 406.45 | 3393.86
2 | 010507007001 | 电缆沟盖板支座混凝土 | [项目特征] 1.构件的类型:电缆沟盖板支座混凝土 2.混凝土种类:自拌砼 3.混凝土强度等级:C25 [工作内容] 1.混凝土制作、运输、浇筑、振捣、养护 | m3 | 1.503 |  | 580.52 | 872.52
3 | 010501003001 | 摄像机立杆基础 | [项目特征] 1.混凝土种类:自拌砼 2.混凝土强度等级:C15 [工作内容] 1.混凝土制作、运输、浇筑、振捣、养护 | m3 | 0.192 |  | 415.69 | 79.81
4 | 010501001002 | 120mmC25混凝土地面 | [项目特征] 1.混凝土种类:自拌砼 2.混凝土强度等级:C25 [工作内容] 1.混凝土制作、运输、浇筑、振捣、养护 | m2 | 354.74 |  | 71.07 | 25211.37
砌筑工程
1 | 010401014001 | 砖砌电缆沟 | [项目特征] 1.砖品种、规格、强度等级:页岩实心砖 2.沟截面尺寸:内空400*400 3.砂浆强度等级:M7.5水泥砂浆 [工作内容] 1.砌砖 2.材料运输 | m | 167 |  | 80.3 | 13410.1
| A.12 | 墙、柱面装饰与隔断、幕墙工程
1 | 011201001004 | 挡墙立面满挂钢丝网 | [项目特征] 1.墙体类型:挡墙 2.钢丝网种类:1.2mm厚热镀锌钢丝网 [工作内容] 1.基层清理 2.满挂钢丝网 | m2 | 100 |  | 11.64 | 1164
2 | 011201001003 | 挡墙立面抹灰 | [项目特征] 1.墙体类型:挡墙 2.厚度、砂浆配合比:40mm厚1:2.5水泥砂浆 [工作内容] 1.基层清理 2.砂浆制作、运输 3.底层抹灰 4.抹面层 | m2 | 100 |  | 41.05 | 4105
3 | 011203001001 | 电缆沟墙面抹灰 | [项目特征] 1.基层类型:综合考虑 2.部位:电缆沟 [工作内容] 1.基层清理 2.砂浆制作、运输 3.底层抹灰 4.抹面层 | m2 | 133.6 |  | 48.86 | 6527.7
道路面层
1 | 040203006002 | 沥青混凝土路面 | [项目特征] 1.沥青品种:AC-13C细粒式沥青混凝土 2.厚度:120mm [工作内容] 1.清理下承面 2.拌和、运输 3.摊铺、整型 4.压实 | m2 | 9 |  | 134.31 | 1208.79
| A.15 | 其他装饰工程
1 | 011503001003 | 1100mm高镀锌栏杆 | [项目特征] 1.扶手材料种类、规格:1100mm高镀锌栏杆 [工作内容] 1.制作 2.运输 3.安装 4.刷防护材料 | m | 58.21 |  | 230.26 | 13403.43
2 | 010606013001 | 沟盖板角钢基座 | [项目特征] 1.构件名称:沟盖板角钢基座 [工作内容] 1.制作 2.运输 3.拼装 4.安装 5.探伤 6.油漆 | t | 0.53 |  | 9443.49 | 5005.05
3 | 040205006001 | 标线 | [项目特征] 1.材料品种:白色划线漆15mm宽 2.工艺:热熔 [工作内容] 1.清扫 2.放样 3.画线 4.护线 | m | 81.7 |  | 29.05 | 2373.39
4 | 040205017001 | 低碳钢挡车器 | [项目特征] 1.材料品种:低碳钢挡车器 2.规格、型号:长度2m，壁厚2mm厚 [工作内容] 1.制作、安装 | 个 | 7 |  | 88.63 | 620.41
5 | 040402016002 | 电缆沟盖板 | [项目特征] 1.材质:成品树脂复合电力盖板 2.规格尺寸:500*500 [工作内容] 1.制作、安装 | m | 167 |  | 200.85 | 33541.95
合 计 | [7 empty] | 127517.76

## 表-09 施工技术措施项目清单计价表【土建工程】
表-09
施工技术措施项目清单计价表
工程名称：土建工程 | [5 empty] | 第 1 页 共 1 页
序号 | 项目编码 | 项目名称 | 项目特征 | 计量单位 | 工程量 |  | 金额（元）
[7 empty] | 综合单价 | 合价 | 其中:暂估价
| 一 | 施工技术措施项目 | [5 empty] | 2649.1
1 | 011702001001 | 独立基础模板 | [项目特征] 1.基础类型:独立基础 [工作内容] 1.模板制作 2.模板安装、拆除、整理堆放及场内外运输 3.清理模板粘结物及模内杂物、刷隔离剂等 | m2 | 1.92 |  | 63.4 | 121.73
2 | 011702001002 | 垫层模板 | [项目特征] 1.基础类型:垫层 [工作内容] 1.模板制作 2.模板安装、拆除、整理堆放及场内外运输 3.清理模板粘结物及模内杂物、刷隔离剂等 | m2 | 16.7 |  | 47.8 | 798.26
3 | 011702025001 | 其他现浇构件模板 | [项目特征] 1.构件类型:零星混凝土 [工作内容] 1.模板制作 2.模板安装、拆除、整理堆放及场内外运输 3.清理模板粘结物及模内杂物、刷隔离剂等 | m3 | 1.5 |  | 1152.74 | 1729.11
合 计 | [7 empty] | 2649.1

## 表-10 施工组织措施项目清单计价表【土建工程】
表-10
施工组织措施项目清单计价表
工程名称：土建工程 | [6 empty] | 第 1 页 共 1 页
序号 | 项目编码 | 项目名称 | 计算 基础 | 费率 (%) | 金额 (元) | 调整 费率 (%) |  | 调整后 金额 (元) | 备注
1 | 011707B16001 | 组织措施费 | (分部分项人工费+分部分项机械费+技术措施人工费+技术措施机械费-机械（爆破）土石方人工费-机械（爆破）土石方机械费-机械（爆破）土石方人工费-机械（爆破）土石方机械费-人工土石方人工费-人工土石方技术措施人工费-人工土石方机械费-人工土石方技术措施机械费)+(机械（爆破）土石方人工费+机械（爆破）土石方机械费+机械（爆破）土石方人工费+机械（爆破）土石方机械费)*0.048/费率+(人工土石方人工费+人工土石方技术措施人工费)*0.0222/费率 | 6.2 | 2127.44
2 | 011707001001 | 安全文明施工费 | 税前合计 | 3.86 | 5267.85
3 | 011707B15001 | 建设工程竣工档案编制费 | (分部分项人工费+分部分项机械费+技术措施人工费+技术措施机械费-机械（爆破）土石方人工费-机械（爆破）土石方机械费-机械（爆破）土石方人工费-机械（爆破）土石方机械费-人工土石方人工费-人工土石方技术措施人工费-人工土石方机械费-人工土石方技术措施机械费)+(机械（爆破）土石方人工费+机械（爆破）土石方机械费+机械（爆破）土石方人工费+机械（爆破）土石方机械费)*0.002/费率+(人工土石方人工费+人工土石方技术措施人工费)*0.0019/费率 | 0.42 | 146.25
合 计 |  |  |  |  | 7541.54
注：1.计算基础和费用标准按本市有关费用定额或文件执行。 2.根据施工方案计算的措施费，可不填写“计算基础”和“费率”的数值，只填写“金额”数值，但应在备注栏说明施工 方案出处或计算方法。

## 未计价材料表【土建工程】
未计价材料表
工程名称:土建工程 | [5 empty] | 第 1 页 共 1 页
序号 | 材料名称 | 数量 | 单位 | 市场价 | 市场价合价 |  | 备注
合 计

## 表-04 单位工程招标控制价汇总表【安装工程】
表-04
单位工程招标控制价汇总表
工程名称：安装工程 |  |  | 第 1 页 共 1 页
序号 | 汇总内容 | 金额(元) |  | 其中：暂估价(元)
1 | 分部分项工程费 | 26465.07
1.1 | C安装工程 | 26465.07
2 | 措施项目费 | 656.47
2.1 | 其中：安全文明施工费 | 343.71
3 | 其他项目费
4 | 规费 | 307.13 |  | －
5 | 税金 | 2764.81 |  | －
投标报价合计=1+2+3+4+5 |  | 30,193.48
注：1.本表适用于单位工程招标控制价或投标报价的汇总，如无单位工程划分，单项工程也使用本表汇总。 2.分部分项工程、措施项目中暂估价中应填写材料、工程设备暂估价，其他项目中暂估价应填写专业工程暂估价。

## 表-08 措施项目汇总表【安装工程】
表-08
措施项目汇总表
工程名称：安装工程 |  |  | 第 1 页 共 1 页
序号 | 项目名称 | 金额(元)
|  | 合价 |  | 其中：暂估价
2 | 施工组织措施项目 | 656.47
2.1 | 其中：安全文明施工费 | 343.71
2.2 | 建设工程竣工档案编制费 | 33.1
措施项目费合计=1+2 |  | 656.47

## 表-09 分部分项工程项目清单计价表【安装工程】
表-09
分部分项工程项目清单计价表
工程名称：安装工程 | [5 empty] | 第 1 页 共 1 页
序号 | 项目编码 | 项目名称 | 项目特征 | 计量单位 | 工程量 |  | 金额（元）
[7 empty] | 综合单价 | 合价 | 其中:暂估价
| C | 安装工程
1 | 030408003001 | 电缆管 CPVCφ110 | [项目特征] 1.名称:电缆管CPVCφ110 2.材质:CPVC 3.规格:φ110 4.敷设方式:埋地敷设 [工作内容] 1.保护管敷设 | m | 54 |  | 16.9 | 912.6
2 | 030411001001 | 配管 PC32 | [项目特征] 1.名称:配管 2.材质:PC 3.规格:32 4.敷设方式:埋地敷设 5.接地要求:满足设计规范及要求 6.钢索材质、规格:满足设计规范及要求 [工作内容] 1.电线管路敷设 2.钢索架设(拉紧装置安装) 3.砖墙开沟槽 4.接地 | m | 30.25 |  | 11.49 | 347.57
3 | 030408001004 | 电力电缆 YJV-0.6/1-4×70+1×35mm2 | [项目特征] 1.名称:电力电缆 2.型号:YJV-0.6/1KV 3.规格:4×70+1×35mm2 4.材质:铜芯 5.敷设方式、部位:电缆沟内敷设 6.电压等级(kV):0.6/1.0KV [工作内容] 1.电缆敷设 2.揭(盖)盖板 | m | 96.64 |  | 219.19 | 21182.52
4 | 030408001003 | 电力电缆 YJV-0.6/1.0KV3×6mm2 | [项目特征] 1.名称:电力电缆 2.型号:YJV-0.6/1.0KV 3.规格:3×6mm2 4.材质:铜芯 5.敷设方式、部位:埋地管内敷设 6.电压等级(kV):0.6/1.0KV [工作内容] 1.电缆敷设 2.揭(盖)盖板 | m | 39.21 |  | 17.63 | 691.27
5 | 030408006003 | 电力电缆头 4×70+1×35mm2 | [项目特征] 1.名称:电力电缆头 2.型号:4×70+1×35mm2 3.材质、类型:铜芯 4.安装部位:综合考虑 5.电压等级(kV):0.6/1.0KV [工作内容] 1.电力电缆头制作 2.电力电缆头安装 3.接地 | 个 | 7 |  | 243.57 | 1704.99
6 | 030411004001 | 配线 RVV-2*2.5 | [项目特征] 1.名称:配线 2.型号:RVV-2*2.5 3.材质:铜芯 4.配线部位:综合考虑 [工作内容] 1.配线 2.钢索架设(拉紧装置安装) 3.支持体(夹板、绝缘子、槽板等)安装 | m | 166.1 |  | 4.6 | 764.06
7 | 030502005001 | 超六类屏蔽网线 | [项目特征] 1.名称:超六类屏蔽网线 2.敷设方式:综合考虑 [工作内容] 1.敷设 2.标记 3.卡接 | m | 166.1 |  | 5.19 | 862.06
合 计 | [7 empty] | 26465.07

## 表-09 施工技术措施项目清单计价表【安装工程】
表-09
施工技术措施项目清单计价表
工程名称：安装工程 | [5 empty] | 第 1 页 共 1 页
序号 | 项目编码 | 项目名称 | 项目特征 | 计量单位 | 工程量 |  | 金额（元）
[7 empty] | 综合单价 | 合价 | 其中:暂估价
合 计

## 表-10 施工组织措施项目清单计价表【安装工程】
表-10
施工组织措施项目清单计价表
工程名称：安装工程 | [6 empty] | 第 1 页 共 1 页
序号 | 项目编码 | 项目名称 | 计算 基础 | 费率 (%) | 金额 (元) | 调整 费率 (%) |  | 调整后 金额 (元) | 备注
1 | 031302B02001 | 组织措施费 | (分部分项人工费+技术措施人工费-机械（爆破）土石方人工费-机械（爆破）土石方人工费-人工土石方人工费-人工土石方技术措施人工费)+(机械（爆破）土石方人工费+机械（爆破）土石方机械费+机械（爆破）土石方人工费+机械（爆破）土石方机械费)*0.048/费率+(人工土石方人工费+人工土石方技术措施人工费)*0.0222/费率 | 16.39 | 279.66
2 | 031302001001 | 安全文明施工费 | 分部分项人工费+人工价差_预算+技术措施人工费+技术措施人工价差_预算 | 19.23 | 343.71
3 | 031302B03001 | 建设工程竣工档案编制费 | (分部分项人工费+技术措施人工费-机械（爆破）土石方人工费-机械（爆破）土石方人工费-人工土石方人工费-人工土石方技术措施人工费)+(机械（爆破）土石方人工费+机械（爆破）土石方机械费+机械（爆破）土石方人工费+机械（爆破）土石方机械费)*0.002/费率+(人工土石方人工费+人工土石方技术措施人工费)*0.0019/费率 | 1.94 | 33.1
合 计 |  |  |  |  | 656.47
注：1.计算基础和费用标准按本市有关费用定额或文件执行。 2.根据施工方案计算的措施费，可不填写“计算基础”和“费率”的数值，只填写“金额”数值，但应在备注栏说明施工 方案出处或计算方法。

## 未计价材料表【安装工程】
未计价材料表
工程名称:安装工程 | [5 empty] | 第 1 页 共 1 页
序号 | 材料名称 | 数量 | 单位 | 市场价 | 市场价合价 |  | 备注
1 | 配线 RVV-2*2.5 | 179.388 | m | 3.13 | 561.48
2 | 配管 PC32 | 32.065 | m | 3.15 | 101
3 | 电力电缆头 4×70+1×35mm2 | 7.14 | 套 | 41.59 | 296.95
4 | 电力电缆 YJV-0.6/1-4×70+1×35mm2 | 97.6064 | m | 206.13 | 20119.61
5 | 电力电缆 YJV-0.6/1.0KV3×6mm2 | 39.6021 | m | 12.44 | 492.65
6 | 电缆管 CPVCφ110 | 55.62 | m | 11.2 | 622.94
7 | 超六类屏蔽网线 | 174.405 | m | 2.88 | 502.29
| 合 计 |  |  |  | 22696.92