## Sheet1
附件：项目采购清单明细表
序号 | 内容 | 规格型号 | 单位 | 数量 | 单价（元） | 合计（元） | 备注
1 | 水泵起放及安装调试 | 200QJR40-250-55kw | 次 | 1 | 45000 | 45000 | 旧水泵提升及新水泵安装，设备运行调试。
2 | 扬水管 | DN65 | 米 | 249 | 105 | 26145 | 壁厚5mm,无缝钢管.
3 | 短管 | DN65 | 根 | 1 | 100 | 100 | 壁厚5mm ，1米，连接泵与扬水管。
4 | 防水电缆 | JHS1*35 | 米 | 810 | 38 | 30780 | 定制防水电缆
5 | 井口装置 | 200QJR40-250 | 个 | 1 | 2500 | 2500 | DN65,壁厚5mm,含泵座，三通。
6 | 夹板 | 200QJ40 | 付 | 2 | 150 | 300 | 10mm钢板冲压焊接
7 | 启动控制柜 | 75KW自藕降压启动保护控制柜 | 台 | 1 | 4200 | 4200
8 | 附件 | M*12不锈钢螺栓，密封垫片等 | 套 | 1 | 1800 | 1800 | 510套m*12不锈钢连接螺栓，90只密封垫片及接线胶带，扎带
9 | 截止阀 | DN65 | 个 | 1 | 600 | 600 | 不锈钢304材质
10 | 止回阀 | DN65 | 个 | 1 | 600 | 600 | 不锈钢304材质
11 | 小计 |  |  |  |  | 112025 | 不含税
12 | 税金 |  |  |  |  | 1120 | 1%税增值税普票
13 | 合计 |  |  |  |  | 113145